## Tabelle1
Leistungsbeschreibung Kehrmaschine
Lackierung
RAL 2011 orange | B
Motor
mind.55kW (75 PS), Dieselmotor | A
4 Zylinder | A
Erfüllung der Abgasnorm, mind. EURO MOT5 | A
Drehzahlbereich beim Kehren ca. 1.200-2.100 1/min | A
Geschwindigkeit bis zu 50 km/h | A
Haupttank: ca. 60 l | A
Schmutz- und Schallabdeckung über dem Motor | A
Antrieb
Hydrostatischer Fahrantrieb mit 2 Fahrbereichen (Kehren + Transport) | A
stufenlose automatische lastabhängige Regelung | A
Antriebsachse = Hinterachse | A
Achsen
hydraulisch 4-Rad-Lenkung zuschaltbar | A
kein Knicklenker | A
Bereifung 225/70 R15 C Ganzjahresreifen | B
Fahrwerksfederung mechanisch an Vorder- und Hinterachse | A
Nutzlast min 1.500kg | A
zulässiges Gesamtgewicht:max. 4.500 kg | A
Fahrzeug
Länge mit Besen: ca. 4.700 mm | A
Spurbreite, vorne und hinten: ca. 1.100 mm | A
Radstand: ca. 1.900 mm | A
Breite ohne Besen: max. 1.300 mm | A
Höhe ohne Rundumkennleuchte: ca. 2.000 mm | A
feuerverzinktes Fahrgestell | B
Rechtslenker | A
LED Umfeldbeleuchtung an den Seiten | B
Kabine
elastisch gelagerte Fahrerkabine mit Fahrersitz rechts und Notsitz links | A
luftgefederter Fahrersitz mit Lordosestütze, Sitzheizung, in den Sitz integrierter 3-Punkt-Sicherheitsgurt | A
Rundumverglasung | A
Schiebefenster rechts und links | B
Schallisoliert | B
mehrstufiges Heizungs- und Lüftungsgebläse | B
Klimaanlage | A
höhen- und neigungsverstellbare Lenksäule mit Schnellverstellung per Fuß zu betätigen | A
Einschlüsselsystem | B
zentrales Display, Anzeige aller relevanten Fahrzeuginformationen | A
Steuerung der Kehrmaschine über Türbedienkonsole mit Joystick rechts | A
Tempomat | B
Bodenfenster für Sicht auf Kehreinheit und Saugschacht | A
Abblendlicht, Standlicht, Fernlicht | A
Blinker seitlich am Kabinenrahmen | A
LED Blitzleuchten an den vier Außenecken 360° | A
zwei LED Arbeitsscheinwerfer am Kabinendach | A
LED Rückleuchten | B
DAB Radio, CD, Freisprechanlage mittels Bluetooth | B
Rückraumüberwachung mit Monitor und Kamera | A
zusätzliche Kamera für Saugmundüberwachung | A
abschaltbares Rückfahr-Warnsignal | B
12V Steckdose/ Zigarettenanzünder-Dose | B
Beheizbare Außenspiegel | B
zusätzliche Weitwinkelspiegel für Fahrer und Beifahrer
Zusatzspiegel für toten Winkel | B
Lenkradknauf | B
Wassersysteme
Frischwasser: min. 200 l Füllmenge +/- 5% Toleranz | A
Umlaufwasser: min. 200 l Füllmenge +/- 5% Toleranz | A
zusätzliches Umlaufwasser im Behälter: min. 250 l | A
Frischwasserpumpe elektrisch. ca. 3,5 bar / 11 l/min für Wasserdüsen an den Besen | A
Wassermengenregelung von Kabine aus für Frischwasserdüsen an den Besen | A
Umlaufwasserpumpe hydr. angetrieben, bis zu 40 l/min. Förderleistung | A
Wassereindüsung in Saugschacht und Saugrohr zur Feinstaubbindung | A
Wasserablassfunktion an Schmutzwassertank | A
Wasserrückgewinnungssystem | A
Wasser-Hochdruckanlage min 150bar/15l/min beheizt im Bereich des Motors eingebaut Nutzung der Abwärme | A
Hochdruckanlage mit Handlanze und Haspel 10m min. Schlauch geschützt hinter einer Verkleidung eingebaut | A
Besen
geschobenes 2-Besen-System | A
Tellerbesen | A
Besendurchmesser ca. 850 mm | A
hydraulisch heb- und senkbar | A
unabhängig ein- und ausfahrbar / steuerbar | A
automatische Kehrspiegeleinstellung nach Abnutzungsgrad der Besen | A
hydraulische Bodenauflagedruckregelung | A
Anfahrschutz durch Anfahrpuffer ca. 50 mm | A
Besendrehzahl für beide Besen separat regelbar | A
Besendrehzahl: 0-120 U/min | A
Kehrbreite: ca. 1.300 - 2.700 mm | A
Überschneidung der Besen zum Rückwärtsziehen | A
Wildkrautbesenanlage an der rechten Seite verstärkter Zylinder und Besenarm | A
Wildkrautbesenanlage mit horizontaler und vertikaler Neigungsverstellung hydraulisch | A
gemischter Besenbesatz Kunststoff Stahl | B
Besendrehrichtung umkehrbar
Saugschacht
feuerverzinkt | A
geführt auf lenkbaren und drehbaren Rollen | A
große hydraulisch betätigte Grobschmutzklappe zur Aufnahme von Kehrgut in der Größe einer 0,75L Flasche | A
hydraulische Aushebung inklusive abgestufter Anhebung | A
gezogene Anordnung unter der Kabine | A
LED Scheinwerfer zur Ausleuchtung des Arbeitsbereiches um den Saugschacht | A
Saugschachtbreite: ca. 800 mm | A
Saugschlauch Durchmesser: min. 200 mm | A
Kehrgutbehälter
aus rostfreiem Aluminium oder Edelstahl | A
Volumen von 2 m³ | A
hydaulische Kippung nach hinten, Entleerung über 1.400 mm | A
Saugrohr im Behälter aus Edelstahl | A
Schmutzwassertrennsiebe für Umlaufwasser aus Edelstahl | A
Behälterdeckel muss separat hydraulisch bedienbar sein | A
Behälterfunktion über Fernbedienung in Kabine | A
Sauggebläsegehäuse aus Aluminium | A
Behälterrückwand gummibeschichtet | B
GEKA Wasser Reinigungsanschluss an Turbinengehäuse | B
mechanische Sicherungsstütze für den Behälter | B
Laubsaugschlauch 4m mit Halterung am Heck befestigt | A
ausschwenkbarer "Galgen" für den Saugschlauch zur Zugentlastung | A
Hydraulikanlage
Load-Sensing Hydrauliksystem | A
Hydrauliktank aus Kunststoff | A
Hydraulikölkühler im Kombikühler | A
Hydraulikleitungen mit zusätzlicher Kunststoffbeschichtung | A
Überwachung von Hydraulik Filter und Hydraulik-Öl Niveau und Temperatur | A
Bremsanlage
Hydraulische Servo-Bremsanlage auf alle Räder | A
2-Kreisbremsanlage, beide Kreise wirken auf alle 4 Räder | A
Scheibenbremsen vorne und hinten | A
Hydraulischer Federspeicher mit Feststellbremse auf Hinterachse | A
elektrische Handbremse mit Sicherheitsbremsung bei Verlassen des Sitzes | B
Weitere Lieferumfänge:
manuelle Zentralschmierstellen max. 2 | A
Unterlegkeil mit Halterung | B
Verbandtasche, Warndreieck, Warnlampe und Warnweste | B
Zulassungsbescheinigung Teil II, vorbereitet | A
Gewährleistung Behörden- / Kommunalgeschäfte, 2 Jahre | A
Gewährleistung auf Motor, Getriebe und Antriebsstrange, 2 Jahre Typschild EU | A
Fahrzeug für Rechtsverkehr | A
TÜV-Abnahme | A
UVV-Abnahme | A
nach StVZO zulassungsfähig | A
Für das Fahren auf Gehwegen werden die Forderungen des § 35/6 erfüllt mit der entsprechenden Bereifung. Das heißt, die maximale Flächenpressung bei 3500 kg Gesamtgewicht darf 3,0 kg/cm² bei max. 3 bar Luftdruck im Reifen nicht überschreiten. Gleichzeitig ist mit dieser Bereifung die maximale Fahrgeschwindigkeit von 50 km/h zu gewährleistet. | A
Das Überfahren von Bordsteinkanten muß schadlos gewährleistet sein bis ca. 15 cm | A
Bei Betrieb auf befestigten Fahrbahnen beträgt das zulässige Gesamtgewicht 4500 kg | A
Die Kerhmashcine soll über zwei Eintragungen verfügen 3500kg und 4500kg Gesamtgewicht | A
Gesamtverkaufspreis für die Kehrmaschine netto
zzgl. 19% MwSt.
weiterer Nachlass
Gesamtverkaufspreis inkl. (19%) MwSt. in EURO
Alle Positionen müssen mit "ja", oder "nein" gekennzeichnet werden.
Bei den mit "A" gekennzeichneten Positionen handelt es sich um Ausschlusskriterien
Kann eine solche Position nicht erfüllt werden, ist das Angebot auszuschließen
Bei den mit "B" gekennzeichneten Positionen handelt es sich um Bewertungskriterien.
Eintrag "nein" ergibt eine Bewertung 0 Punkte, "ja" ergibt 50 Punkte.