## 3D-C-Bogen
TECHNISCHE QUALITÄT | WERTUNGSPUNKTE: |  |  | 20 PUNKTE
Die Punktevergabe erfolgt abhängig von der Relevanz der Einzelaspekte. Wichtige Leistungsmerkmale erhalten bei Erfüllung 1, während sehr wichtige Leistungsmerkmale mit bis zu 3 Punkten bemessen werden.
| mögliche Punkte | erzielte Punkte | VOM BIETER AUSZUFÜLLEN
Hersteller:
Typ:
TECHNISCHE DATEN (VOM BIETER AUSZUFÜLLEN)
Größe Stativ (B/T/H) | 1-3 |  |  |  | mm
Größe Monitorwagen (B/T/H) | 1-3 |  |  |  | mm
Gewicht Stativ | 1-3 |  |  |  | kg
Gewicht Monitorwagen | 1-3 |  |  |  | kg
Doppellaufrollen bei Monitorwagen | 0-1 |  |  |  | JA/NEIN
Wenn ja, mindestens 100mm | 0-1 |  |  |  | JA/NEIN
Größe C-Bogen-Öffnung | 1-5 |  |  |  | mm
Eintauchtiefe/ Eindringtiefe | 1-3 |  |  |  | mm
motorisierte Hubhöhe Vertikalhub | 1-3 |  |  |  | mm
motorisierter horizontaler Bewegungsbereich | 1-3 |  |  |  | mm
Schwenkbereich maximal± | 1-3 |  |  |  | °
Angulationsbereich maximal ± | 1-3 |  |  |  | °
Orbitalrotation | 1-3 |  |  |  | °
Geschwindigkeit motorisierte vertikale Bewegung | 1-3 |  |  |  | mm/s
Geschwindigkeit motorisierte horizontale Bewegung | 1-3 |  |  |  | mm/s
Geschwindigkeit motorisierte Orbitalbewegung | 1-3 |  |  |  | °/s
Geschwindigkeit motorisierte Angulation | 1-3 |  |  |  | °/s
Einzelbremse für jede Bewegung | 0-2 |  |  |  | JA/NEIN
Kombination von Rotations- und Linearbewegung bei 3D Scan | 0-2 |  |  |  | JA/NEIN
Variables Isozentrum | 0-2 |  |  |  | JA/NEIN
Asymetrisches Blendensystem | 0-2 |  |  |  | JA/NEIN
Motorische Horizontalbewegung des Systems möglich | 0-5 |  |  |  | JA/NEIN
Motorik ist für die Angularbewegung entkoppelbar, um das System manuell zu bewegen | 0-1 |  |  |  | JA/NEIN
Motorik ist für die Orbitalbewegung entkoppelbar, um das System manuell zu bewegen | 0-1 |  |  |  | JA/NEIN
Motorik ist für die Horizontalbewegung entkoppelbar, um das System manuell zu bewegen | 0-1 |  |  |  | JA/NEIN
Motorik ist für die Vertikalbewegung entkoppelbar, um das System manuell zu bewegen | 0-1 |  |  |  | JA/NEIN
GENERATOR
Nennleistung (100kV) | 1-5 |  |  |  | kW
Brennfleckgrößen | 1-3 |  |  |  | /
Pulsdurchleuchtung
kV Bereich von | 1-5 |  |  |  | bis kV
mA Bereich von | 1-5 |  |  |  | bis mA
Pulsbreite von | 1-5 |  |  |  | bis ms
Pulsfrequenz | 1-5 |  |  |  | Pulse/s
kontinuierliche Durchleuchtung
kV Bereich von | 1-5 |  |  |  | bis kV
mA Bereich von | 1-5 |  |  |  | bis mA
Digitale Radiographie
kV Bereich von | 1-5 |  |  |  | bis kV
mA Bereich von | 1-5 |  |  |  | bis mA
FILTERUNG
Gesamtfilterung | 1-3 |  |  |  | mm AL
Vorfilterung (Eigenfilterung) | 1-3 |  |  |  | mm AL
Dosisleistungsstufen einstellbar | 0-2 |  |  |  | JA/NEIN
Wenn ja, in welchen Stufen
Durchleuchtung | 1-3 |  |  |  | µGy/s
Digitale Radiographie | 1-3 |  |  |  | µGy/s
Dosisanzeige/Dosis-Flächenproduktanzeige | 1-3 |  |  |  | JA/NEIN
STRAHLER
Wärmekapazität Anode | 1-3 |  |  |  | HU
Wärmekapazität Strahlergehäuse | 1-3 |  |  |  | HU
FLACHDETEKTOR
Format Größe | 1-3 |  |  |  | cm
Pixel Größe | 1-3 |  |  |  | Pixel
System-Auflösung | 1-3 |  |  |  | lp/mm
| 1-3 |  |  |  | lp/mm
| 1-3 |  |  |  | lp/mm
Zoom/Mehrfachformate | 1-3 |  |  |  | cm
Graustufen | 1-3 |  |  |  | Grauwerte ( Bit)
3D DARSTELLUNG
Vollständig automatisierte Erstellung von 3D Ansichten? | 0-1 |  |  |  | JA/NEIN
Dauer der Erstellung einer 3D Ansicht | 1-5 |  |  |  | s
Bestimmung von Abständen und Winkeln in 3D-Ansicht möglich? | 0-1 |  |  |  | JA/NEIN
3D-Auflösung | 1-5 |  |  |  | Voxel
Darstellbares 3D-Volumen | 1-3 |  |  |  | cm
Darstellbares 3D-Volumen | 1-3 |  |  |  | cm
Darstellbares 3D-Volumen | 1-3 |  |  |  | cm
BILDSPEICHER/ DIGITAL SYSTEM
Speicherkapazität | 1-5 |  |  |  | Bilderanzahl
Digitale Bildverarbeitung bis | 1-5 |  |  |  | Bit
Wie viel 3D-Scans können gleichzeitig auf dem System gespeichert werden? | 1-5 |  |  |  | Anzahl
BILDBEARBEITUNGSFUNKTIONEN
Messfunktion zur digitalen Distanz- und Winkelbestimmung | 0-1 |  |  |  | JA/NEIN
Multibilddarstellung | 0-1 |  |  |  | JA/NEIN
Kantenanhebung | 0-1 |  |  |  | JA/NEIN
Fenstern | 0-1 |  |  |  | JA/NEIN
Schwarz-Weiß-Umkehr | 0-1 |  |  |  | JA/NEIN
Zoom | 0-1 |  |  |  | JA/NEIN
Bilddrehung | 0-1 |  |  |  | JA/NEIN
Bildausschnitt | 0-1 |  |  |  | JA/NEIN
Anwenderprogramme | 0-1 |  |  |  | JA/NEIN
DSA (Pixel-Shiftfunktion, Maskenwahl, Subtraktion) | 0-2 |  |  |  | JA/NEIN
Min/Max Füllungsbild | 0-1 |  |  |  | JA/NEIN
Kinoschleife | 0-1 |  |  |  | JA/NEIN
Wenn ja, wie viele Minuten Kinoschleife können gespeichert werden? | 1-3 |  |  |  | min
Programme für verschiedene Organe vorhanden | 0-1 |  |  |  | JA/NEIN
Benennung Organprogramme
Programm zur Lokalisierung von Schrauben vorhanden? | 0-1 |  |  |  | JA/NEIN
Offene Schnittstellen für Navigationssystem vorhanden | 0-2 |  |  |  | JA/NEIN
Wenn ja, für welche… | 1-5
Wenn ja, im Angebotspreis enthalten? | 0-2 |  |  |  | JA/NEIN
Wenn nicht im Angebotspreis enthalten, nachrüstbar | 0-1 |  |  |  | JA/NEIN
Wenn nicht im Angebotspreis enthalten, bitte Angabe der Kosten |  |  |  |  | €
MONITORWAGEN
Anzahl Monitore | 1-3 |  |  |  | Stück
Diagonale Bildschirm | 1-3 |  |  |  | cm
Abmessungen (B x T x H) | 1-3 |  |  |  | cm
Bildfrequenz | 1-3 |  |  |  | Hz
Auflösung | 1-5 |  |  |  | Pixel
Leuchtdichte | 1-3 |  |  |  | cd/m²
Kontrastverhältnis | 1-3 |  |  |  | :
Sichtwinkel | 1-3 |  |  |  | °
Bildübertragung wireless von C-Bogen zu Monitorwagen | 0-1 |  |  |  | JA/NEIN
Bildübertragung wireless von C-Bogen zu Monitorwagen im Angebotspreis enthalten | 0-1 |  |  |  | JA/NEIN
Wenn nein, bitte Angabe der Kosten |  |  |  |  | €
Bewertung max. 10 Bewertungspunkte
ENERGIEBEDARF | WERTUNGSPUNKTE: |  |  | 5 PUNKTE
Die Punktevergabe erfolgt abhängig von der Relevanz der Einzelaspekte. Wichtige Leistungsmerkmale erhalten bei Erfüllung 1, während sehr wichtige Leistungsmerkmale mit bis zu 5 Punkten bemessen werden.
Spannung, Phase, Netzabsicherung | 0 |  |  |  | Volt, Hz, A
Nenn-Leistungsaufnahme | 1-5 |  |  |  | kVA
Energierbrauch im Standby | 1-5 |  |  |  | kW/h
Energieverbrauch bei gepulster Durchleuchtung | 1-5 |  |  |  | kW/h
Energieverbrauch bei kontinuierlicher Durchleuchtung | 1-5 |  |  |  | kW/h
Wärmelast im Operationssaal bei Voll-Last | 1-5 |  |  |  | kW/d
Wärmelast im Operationssaal im standby | 1-5 |  |  |  | kW/d
Bewertung max. 10 Bewertungspunkte
DIENSTLEISTUNG UND SERVICE | WERTUNGSPUNKTE: |  |  | 5 PUNKTE
Die Punktevergabe erfolgt abhängig von der Relevanz der Einzelaspekte. Wichtige Leistungsmerkmale erhalten bei Erfüllung 1, während sehr wichtige Leistungsmerkmale mit bis zu 5 Punkten bemessen werden.
Vor Ort-Service in | 1-5 |  |  |  | h
Erreichbarkeit Servicehotline Mo.-Fr. | 1-5 |  |  |  | Uhrzeiten
Erreichbarkeit Servicehotline Sa-So und Feiertags | 1-5 |  |  |  | Uhrzeiten
Anzahl Servicetechniker für das angebotene System im Umkreis von 100km | 1-5 |  |  |  | Anzahl
zugesicherte Systemverfügbarkeit bei Servicevertrag | 1-5 |  |  |  | %
für wieviele Jahre wird Ersatzteilversorgung nach Inbetriebnahme garantiert | 1-5 |  |  |  | Jahre
Bewertung max. 10 Bewertungspunkte
Legende zur Bewertung
Bewertung bei 1-5 möglichen Punkten
sehr gut | 5 Punkte
gut | 4 Punkte
befriedigend | 3 Punkte
mäßig | 2 Punkte
schlecht | 1 Punkt
Bewertung bei 1-3 möglichen Punkten
sehr gut | 3 Punkte
befriedigend | 2 Punkte
schlecht | 1 Punkt