## Flurbezeichnung
Maßnahmen |  |  | Gemarkung | Flur | Flurstück | Eigentümer
Maßnahme 1 - Renaturierung Gänsbach (n.fl.Gew.II) Lagebezeichnung Tempelstrieb
|  |  | Gedern | 3 | 28 | Stadt Gedern
| Lagebezeichnung des Gewässers | (Gänsbach) | Gedern | 3 | 21 | Stadt Gedern
Maßnahme 2.1 - Renaturierung Gänsbach Lagebezeichnung Tempelstrieb
|  |  | Gedern | 2 | 20 | Stadt Gedern
|  |  | Gedern | 2 | 18 | Stadt Gedern
|  | (Gänsbach) | Gedern | 2 | 19 | Stadt Gedern
Maßnahme 2.2 - Renaturierung Gänsbach Lagebezeichnung Tempelstrieb
|  |  | Gedern | 2 | 20 | Stadt Gedern
|  |  | Gedern | 2 | 18 | Stadt Gedern
| Lagebezeichnung des Gewässers | (Gänsbach) | Gedern | 2 | 19 | Stadt Gedern
Maßnahme 3 - Renaturierung Mühlbach Lagebezeichnung In der Kesslerswiese
|  |  | Gedern | 2 | 29 | Stadt Gedern
Maßnahme 6 - Renaturierung Seemenbach Lagebezeichnung Auf der Katzenkaute
|  |  | Nieder-Seemen | 1 | 29 | Stadt Gedern
|  |  | Nieder-Seemen | 1 | 34/2 | Stadt Gedern
| Lagebezeichnung des Gewässers | (Seemenbach) | Nieder-Seemen | 1 | 35/2 | Stadt Gedern

## M1
Maßnahme 1 - Renaturierung Gänsbach Lagebezeichnung Tempelstrieb
Kostenschätzung gemäß LV-Langtext
Position | Titel | Menge | Einheit | x | EP | GP
00 | Baumvermessung | [5 empty] | Summe nach Bereich lt. Antrag | Pauschale | Einheit der Pauschale | Pauschale der Kostenaufstellung (Spalte I) * hier angegebene Menge (Spalte C) | Summe nach Bereich lt. Kostenaufstellung
00.0001 | Baustelle einrichten | 1 | pauschal | x | 65000 | 65000 |  | 82837.81 | Pauschal | 82837.81
00.0002 | Baustelle räumen Sämtl. LV-Abschn. | 1 | pauschal | x | 9500 | 9500
00.0003 | Chemie-Toilette einzeln, aufstellen, abbauen, Wo | 1 | Stück | x | 24.71 | 24.71 |  | 24.71 | Pauschal | 24.71
00.0004 | Chemie-Toilette unterhalten | 4 | Wochen | x | 6.1 | 24.4 |  | 6.1 | pro Woche | 24.4
00.0005 | Bauvermessung | 1 | pauschal | x | 122 | 122 |  | 122 | Pauschal | 122
00.0006 | Schutz für bewachsene Feldwege herstellen | 350 | m² | x | 60 | 21000
00.0007 | Schutz für Veget.fläche herst. Grünland | 50 | m² | x | 60 | 3000
00.0008 | Kennzeichnung Bautabuflächen | 50 | m | x | 20 | 1000
00.0009 | Provisorische Gewässerüberfahrt | 1 | Stück | x | 2500 | 2500
00.0010 | Provisorische Gewässerüberfahrt rückbauen | 1 | Stück | x | 1500 | 1500
[7 empty] | 103671.11 |  |  |  | 83033.32
01 | Vorarbeiten
01.0001 | Vorarbeiten zu erhaltene Bäume | 1 | pauschal | x | 61 | 61 |  | 61 | Pauschal | 61
01.0002 | Schutz für Baumstamm herstellen | 15 | Stück | x | 1800 | 27000
01.0003 | Rückschnitt von Bäumen | 8 | Stunden | x | 150 | 1200
01.0004 | Gehölzbestand abschneiden | 16 | Stunden | x | 150 | 2400
01.0005 | Vegetationsfläche mähen | 7200 | m² | x | 0.1 | 720 |  | 0.1 | pro m² | 720
01.0006 | Grasnarbe abschieben, vermischen | 7200 | m² | x | 0.04 | 288 |  | 0.04 | pro m² | 288
01.0007 | Filtersperre an Gewässer einbauen | 1 | Stück | x | 4500 | 4500
[7 empty] | 36169 |  |  |  | 992
02 | Erdarbeiten |  |  |  |  | 0
02.0001 | Chemische Analytik LAGA/ DepVO | 1 | Pauschal | x | 800 | 800
02.0002 | Oberboden abtragen, seitlich lagern | 300 | m³ | x | 1.23 | 369 |  | 1.23 | pro m² | 369
02.0003 | Oberboden aufnehmen, laden | 300 | m³ | x | 1.23 | 369 |  | 1.23 | pro m² | 369
02.0004 | Oberboden abtragen, seitlich lagern | 7200 | m³ | x | 0.96 | 6912 |  | 0.96 | pro m² | 6912
02.0005 | Oberboden verteilen bis 20 cm | 1800 | m³ | x | 1.4 | 2520 |  | 1.4 | pro m² | 2520
02.0006 | Überschüssigen Oberboden laden, entsorgen, Z0, | 1 | m³ | x | 57 | 57
02.0007 | Überschüssigen Oberboden laden, entsorgen, Z1 | 1 | m³ | x | 2.42 | 2.42 |  | 2.42 | pro m² | 2.42
02.0008 | Boden abtragen, seitlich lagern | 0 | m² | x |  | 0 |  | 2.42 | pro m² | 0
02.0009 | Boden aufnehmen, laden, transportieren, seitlich lagern | 0 | m³ | x |  | 0 |  | 1.35 | pro m² | 0
02.0010 | Boden verteilen bis 20 cm | 0 | m³ | x |  | 0 |  | 1.09 | pro m² | 0
02.0011 | Boden abtragen, abtransportieren, Z0 | 1 | m³ | x | 105.4 | 105.4
02.0012 | Boden abtragen, abtransportieren, Z1 | 0 | m³ | x |  | 0
02.0013 | Boden einbauen | 63.75 | m³ | x | 15 | 956.25
02.0014 | Grobplanie für Abtragsflächen | 170 |  | x | 0.95 | 161.5 |  | 0.95 | pro m² | 161.5
[7 empty] | 12252.57 |  |  |  | 54519.5
03 | Gewässerrenaturierung
03.0001 | Ufer- und Sohlbefestigung rückbauen | 0 | m³ | x |  | 0 |  | 24.89 | pro m² | 0
03.0002 | Sohlgleite herstellen trockene Sohle | 0 | m² | x |  | 0
03.0003 | Uferböschung Bestandsgewässer profilieren | 190 | m | x | 14.76 | 2804.4 |  | 14.76 | pro m² | 2804.4
03.0004 | Uferböschung für neuen Bachlauf profilieren | 120 | m | x | 14.76 | 1771.2 |  | 14.76 | pro m² | 1771.2
03.0005 | Uferböschung Flutmulde und Fluttümpel profilieren | 180 | m² | x | 8.14 | 1465.2 |  | 8.14 | pro m² | 1465.2
03.0006 | Sohlmaterial liefern und einbauen | 15 | m³ | x | 65 | 975
03.0007 | Wasserbausteine liefern und als unverfugten Steinsatz einbauen | 20 | m² | x | 85 | 1700
03.0008 | Wasserbausteine liefern und als Steinschüttung einbauen | 0 | m² | x |  | 0
03.0009 | Störsteine einbauen im Wasser Basalt Länge mind. 0,60m | 25 | Tonnen | x | 65 | 1625
03.0010 | Störsteine einbauen trockene Sohle Basalt Länge mind. 0,60m | 0 | Stück | x |  | 0
03.0011 | Totholz als Störstelle einbauen im Wasser einbetten | 6 | Stück | x | 215.5 | 1293 |  | 215.5 | pro Stück | 1293
03.0012 | Kleingewässer herstellen, durch Teilverfüllung Gewässeraltarm | 3 | Stück | x | 544.8 | 1634.4 |  | 544.8 | pro Stück | 1634.4
03.0013 | Kleingewässer herstellen im Nebenschluss des Bachlaufs | 1 | Stück | x | 1146.6 | 1146.6 |  | 1146.6 | pro Stück | 1146.6
[7 empty] | 14414.8 |  |  |  | 17006.97
| Gesamtsumme |  |  |  |  | 166507.48
| Gesammtsumme brutto |  |  |  |  | 198143.9012 |  |  |  |  | 155551.79

## M2.1
Maßnahme 2.1 - Renaturierung Gänsbach Lagebezeichnung Tempelstrieb
Kostenschätzung gemäß LV-Langtext
Position | Titel | Menge | Einheit | x | EP | GP
00 | Baumvermessung
00.0001 | Baustelle einrichten | 1 | pauschal | x | 65000 | 65000
00.0002 | Baustelle räumen Sämtl. LV-Abschn. | 1 | pauschal | x | 9500 | 9500
00.0003 | Chemie-Toilette einzeln, aufstellen, abbauen, Wo | 1 | Stück | x | 24.71 | 24.71
00.0004 | Chemie-Toilette unterhalten | 4 | Wochen | x | 6.1 | 24.4
00.0005 | Bauvermessung | 1 | pauschal | x | 122 | 122
00.0006 | Schutz für bewachsene Feldwege herstellen | 350 | m² | x | 60 | 21000
00.0007 | Schutz für Veget.fläche herst. Grünland | 50 | m² | x | 60 | 3000
00.0008 | Kennzeichnung Bautabuflächen | 50 | m | x | 20 | 1000
00.0009 | Provisorische Gewässerüberfahrt | 1 | Stück | x | 2500 | 2500
00.0010 | Provisorische Gewässerüberfahrt rückbauen | 1 | Stück | x | 1500 | 1500
01 | Vorarbeiten
01.0001 | Vorarbeiten zu erhaltene Bäume | 1 | pauschal | x | 61 | 61
01.0002 | Schutz für Baumstamm herstellen | 12 | Stück | x | 1800 | 21600
01.0003 | Rückschnitt von Bäumen | 8 | Stunden | x | 150 | 1200
01.0004 | Gehölzbestand abschneiden | 16 | Stunden | x | 150 | 2400
01.0005 | Vegetationsfläche mähen | 6200 | m² | x | 0.1 | 620
01.0006 | Grasnarbe abschieben, vermischen | 6200 | m² | x | 0.04 | 248
01.0007 | Filtersperre an Gewässer einbauen | 1 | Stück | x | 4500 | 4500
02 | Erdarbeiten |  |  |  |  | 0
02.0001 | Chemische Analytik LAGA/ DepVO | 1 | Pauschal | x | 800 | 800
02.0002 | Oberboden abtragen, seitlich lagern | 265 | m³ | x | 1.23 | 325.95
02.0003 | Oberboden aufnehmen, laden | 265 | m³ | x | 1.23 | 325.95
02.0004 | Oberboden abtragen, seitlich lagern | 6200 | m³ | x | 0.96 | 5952
02.0005 | Oberboden verteilen bis 20 cm | 1580 | m³ | x | 1.4 | 2212
02.0006 | Überschüssigen Oberboden laden, entsorgen | 1 | m³ | x | 57 | 57
02.0007 | Überschüssigen Oberboden laden, entsorgen, Z1 | 1 | m³ | x | 2.42 | 2.42
02.0008 | Boden abtragen, seitlich lagern | 0 | m² | x |  | 0
02.0009 | Boden aufnehmen, laden, transportieren, seitlich lagern | 0 | m³ | x |  | 0
02.0010 | Boden verteilen bis 20 cm | 0 | m³ | x |  | 0
02.0011 | Boden abtragen, abtransportieren, Z0 | 1 | m³ | x | 105.4 | 105.4
02.0012 | Boden abtragen, abtransportieren, Z1 | 0 | m³ | x |  | 0
02.0013 | Boden einbauen | 56 | m³ | x | 15 | 840
02.0014 | Grobplanie für Abtragsflächen | 150 |  | x | 0.95 | 142.5
03 | Gewässerrenaturierung
03.0001 | Ufer- und Sohlbefestigung rückbauen | 0 | m³ | x |  | 0
03.0002 | Sohlgleite herstellen trockene Sohle | 0 | m² | x |  | 0
03.0003 | Uferböschung Bestandsgewässer profilieren | 190 | m | x | 14.76 | 2804.4
03.0004 | Uferböschung für neuen Bachlauf profilieren | 120 | m | x | 14.76 | 1771.2
03.0005 | Uferböschung Flutmulde und Fluttümpel profilieren | 160 | m² | x | 8.14 | 1302.4
03.0006 | Sohlmaterial liefern und einbauen | 15 | m³ | x | 65 | 975
03.0007 | Wasserbausteine liefern und als unverfugten Steinsatz einbauen | 20 | m² | x | 85 | 1700
03.0008 | Wasserbausteine liefern und als Steinschüttung einbauen | 0 | m² | x |  | 0
03.0009 | Störsteine einbauen im Wasser Basalt Länge mind. 0,60m | 25 | Tonnen | x | 65 | 1625
03.0010 | Störsteine einbauen trockene Sohle Basalt Länge mind. 0,60m | 0 | Stück | x |  | 0
03.0011 | Totholz als Störstelle einbauen im Wasser einbetten | 6 | Stück | x | 215.5 | 1293
03.0012 | Kleingewässer herstellen, durch Teilverfüllung Gewässeraltarm | 3 | Stück | x | 544.8 | 1634.4
03.0013 | Kleingewässer herstellen im Nebenschluss des Bachlaufs | 1 | Stück | x | 1146.6 | 1146.6
| Gesamtsumme |  |  |  |  | 159315.33
| Gesammtsumme brutto |  |  |  |  | 189585.2427

## M2.2
Maßnahme 2.2 - Renaturierung Gänsbach Lagebezeichnung Tempelstrieb
Kostenschätzung gemäß LV-Langtext
Position | Titel | Menge | Einheit | x | EP | GP
00 | Baumvermessung
00.0001 | Baustelle einrichten | 1 | pauschal | x | 65000 | 65000
00.0002 | Baustelle räumen Sämtl. LV-Abschn. | 1 | pauschal | x | 9500 | 9500
00.0003 | Chemie-Toilette einzeln, aufstellen, abbauen, Wo | 1 | Stück | x | 24.71 | 24.71
00.0004 | Chemie-Toilette unterhalten | 3 | Wochen | x | 6.1 | 18.3
00.0005 | Bauvermessung | 1 | pauschal | x | 122 | 122
00.0006 | Schutz für bewachsene Feldwege herstellen | 240 | m² | x | 60 | 14400
00.0007 | Schutz für Veget.fläche herst. Grünland | 50 | m² | x | 60 | 3000
00.0008 | Kennzeichnung Bautabuflächen | 50 | m | x | 20 | 1000
00.0009 | Provisorische Gewässerüberfahrt | 1 | Stück | x | 2500 | 2500
00.0010 | Provisorische Gewässerüberfahrt rückbauen | 1 | Stück | x | 1500 | 1500
01 | Vorarbeiten
01.0001 | Vorarbeiten zu erhaltene Bäume | 1 | pauschal | x | 61 | 61
01.0002 | Schutz für Baumstamm herstellen | 10 | Stück | x | 1800 | 18000
01.0003 | Rückschnitt von Bäumen | 8 | Stunden | x | 150 | 1200
01.0004 | Gehölzbestand abschneiden | 16 | Stunden | x | 150 | 2400
01.0005 | Vegetationsfläche mähen | 4800 | m² | x | 0.1 | 480
01.0006 | Grasnarbe abschieben, vermischen | 4800 | m² | x | 0.04 | 192
01.0007 | Filtersperre an Gewässer einbauen | 1 | Stück | x | 4500 | 4500
02 | Erdarbeiten |  |  |  |  | 0
02.0001 | Chemische Analytik LAGA/ DepVO | 1 | Pauschal | x | 800 | 800
02.0002 | Oberboden abtragen, seitlich lagern | 200 | m³ | x | 1.23 | 246
02.0003 | Oberboden aufnehmen, laden | 200 | m³ | x | 1.23 | 246
02.0004 | Oberboden abtragen, seitlich lagern | 4800 | m³ | x | 0.96 | 4608
02.0005 | Oberboden verteilen bis 20 cm | 1200 | m³ | x | 1.4 | 1680
02.0006 | Überschüssigen Oberboden laden, entsorgen | 1 | m³ | x | 57 | 57
02.0007 | Überschüssigen Oberboden laden, entsorgen, Z1 | 1 | m³ | x | 2.42 | 2.42
02.0008 | Boden abtragen, seitlich lagern | 0 | m² | x |  | 0
02.0009 | Boden aufnehmen, laden, transportieren, seitlich lagern | 0 | m³ | x |  | 0
02.0010 | Boden verteilen bis 20 cm | 0 | m³ | x |  | 0
02.0011 | Boden abtragen, abtransportieren, Z0 | 1 | m³ | x | 105.4 | 105.4
02.0012 | Boden abtragen, abtransportieren, Z1 | 0 | m³ | x |  | 0
02.0013 | Boden einbauen | 42.75 | m³ | x | 15 | 641.25
02.0014 | Grobplanie für Abtragsflächen | 115 |  | x | 0.95 | 109.25
03 | Gewässerrenaturierung
03.0001 | Ufer- und Sohlbefestigung rückbauen | 0 | m³ | x |  | 0
03.0002 | Sohlgleite herstellen trockene Sohle | 0 | m² | x |  | 0
03.0003 | Uferböschung Bestandsgewässer profilieren | 130 | m | x | 14.76 | 1918.8
03.0004 | Uferböschung für neuen Bachlauf profilieren | 80 | m | x | 14.76 | 1180.8
03.0005 | Uferböschung Flutmulde und Fluttümpel profilieren | 120 | m² | x | 8.14 | 976.8
03.0006 | Sohlmaterial liefern und einbauen | 15 | m³ | x | 65 | 975
03.0007 | Wasserbausteine liefern und als unverfugten Steinsatz einbauen | 20 | m² | x | 85 | 1700
03.0008 | Wasserbausteine liefern und als Steinschüttung einbauen | 0 | m² | x |  | 0
03.0009 | Störsteine einbauen im Wasser Basalt Länge mind. 0,60m | 25 | Tonnen | x | 65 | 1625
03.0010 | Störsteine einbauen trockene Sohle Basalt Länge mind. 0,60m | 0 | Stück | x |  | 0
03.0011 | Totholz als Störstelle einbauen im Wasser einbetten | 5 | Stück | x | 215.5 | 1077.5
03.0012 | Kleingewässer herstellen, durch Teilverfüllung Gewässeraltarm | 1 | Stück | x | 544.8 | 544.8
03.0013 | Kleingewässer herstellen im Nebenschluss des Bachlaufs | 1 | Stück | x | 1146.6 | 1146.6
| Gesamtsumme |  |  |  |  | 143538.63
| Gesammtsumme brutto |  |  |  |  | 170810.9697

## M3
Maßnahme 3 - Renaturierung Mühlbach Lagebezeichnung In der Kesslerswiese
Kostenschätzung gemäß LV-Langtext
Position | Titel | Menge | Einheit | x | EP | GP
00 | Baumvermessung
00.0001 | Baustelle einrichten | 1 | pauschal | x | 65000 | 65000
00.0002 | Baustelle räumen Sämtl. LV-Abschn. | 1 | pauschal | x | 9500 | 9500
00.0003 | Chemie-Toilette einzeln, aufstellen, abbauen, Wo | 1 | Stück | x | 150 | 150
00.0004 | Chemie-Toilette unterhalten | 6 | Wochen | x | 80 | 480
00.0005 | Bauvermessung | 1 | pauschal | x | 1200 | 1200
00.0006 | Schutz für bewachsene Feldwege herstellen | 415 | m² | x | 60 | 24900
00.0007 | Schutz für Veget.fläche herst. Grünland | 60 | m² | x | 60 | 3600
00.0008 | Kennzeichnung Bautabuflächen | 60 | m | x | 20 | 1200
00.0009 | Provisorische Gewässerüberfahrt | 1 | Stück | x | 2500 | 2500
00.0010 | Provisorische Gewässerüberfahrt rückbauen | 1 | Stück | x | 1500 | 1500
01 | Vorarbeiten
01.0001 | Vorarbeiten zu erhaltene Bäume | 1 | pauschal | x | 160 | 160
01.0002 | Schutz für Baumstamm herstellen | 18 | Stück | x | 1800 | 32400
01.0003 | Rückschnitt von Bäumen | 16 | Stunden | x | 150 | 2400
01.0004 | Gehölzbestand abschneiden | 16 | Stunden | x | 150 | 2400
01.0005 | Vegetationsfläche mähen | 8500 | m² | x | 0.25 | 2125
01.0006 | Grasnarbe abschieben, vermischen | 8500 | m² | x | 0.2 | 1700
01.0007 | Filtersperre an Gewässer einbauen | 1 | Stück | x | 4500 | 4500
02 | Erdarbeiten |  |  |  |  | 0
02.0001 | Chemische Analytik LAGA/ DepVO | 1 | Pauschal | x | 800 | 800
02.0002 | Oberboden abtragen, seitlich lagern | 360 | m³ | x | 1.4 | 504
02.0003 | Oberboden aufnehmen, laden | 360 | m³ | x | 2.8 | 1008
02.0004 | Oberboden abtragen, seitlich lagern | 8500 | m³ | x | 2.8 | 23800
02.0005 | Oberboden verteilen bis 20 cm | 2200 | m³ | x | 2.8 | 6160
02.0006 | Überschüssigen Oberboden laden, entsorgen | 1 | m³ | x | 57 | 57
02.0007 | Überschüssigen Oberboden laden, entsorgen, Z1 | 1 | m³ | x | 114 | 114
02.0008 | Boden abtragen, seitlich lagern | 0 | m² | x |  | 0
02.0009 | Boden aufnehmen, laden, transportieren, seitlich lagern | 0 | m³ | x |  | 0
02.0010 | Boden verteilen bis 20 cm | 0 | m³ | x |  | 0
02.0011 | Boden abtragen, abtransportieren, Z0 | 1 | m³ | x | 105.4 | 105.4
02.0012 | Boden abtragen, abtransportieren, Z1 | 0 | m³ | x |  | 0
02.0013 | Boden einbauen | 75 | m³ | x | 15 | 1125
02.0014 | Grobplanie für Abtragsflächen | 200 |  | x | 2 | 400
03 | Gewässerrenaturierung
03.0001 | Ufer- und Sohlbefestigung rückbauen | 0 | m³ | x |  | 0
03.0002 | Sohlgleite herstellen trockene Sohle | 0 | m² | x |  | 0
03.0003 | Uferböschung Bestandsgewässer profilieren | 380 | m | x | 24 | 9120
03.0004 | Uferböschung für neuen Bachlauf profilieren | 240 | m | x | 14.8 | 3552
03.0005 | Uferböschung Flutmulde und Fluttümpel profilieren | 360 | m² | x | 8.2 | 2952
03.0006 | Sohlmaterial liefern und einbauen | 15 | m³ | x | 65 | 975
03.0007 | Wasserbausteine liefern und als unverfugten Steinsatz einbauen | 20 | m² | x | 85 | 1700
03.0008 | Wasserbausteine liefern und als Steinschüttung einbauen | 0 | m² | x |  | 0
03.0009 | Störsteine einbauen im Wasser Basalt Länge mind. 0,60m | 25 | Tonnen | x | 65 | 1625
03.0010 | Störsteine einbauen trockene Sohle Basalt Länge mind. 0,60m | 0 | Stück | x |  | 0
03.0011 | Totholz als Störstelle einbauen im Wasser einbetten | 8 | Stück | x | 215.5 | 1724
03.0012 | Kleingewässer herstellen, durch Teilverfüllung Gewässeraltarm | 1 | Stück | x | 544.8 | 544.8
03.0013 | Kleingewässer herstellen im Nebenschluss des Bachlaufs | 1 | Stück | x | 1146.6 | 1146.6
| Gesamtsumme |  |  |  |  | 213127.8
| Gesammtsumme brutto |  |  |  |  | 253622.082

## M6
Maßnahme 6 - Renaturierung Seemenbach Lagebezeichnung Auf der Katzenkaute
Kostenschätzung gemäß LV-Langtext
Position | Titel | Menge | Einheit | x | EP | GP
00 | Baumvermessung
00.0001 | Baustelle einrichten | 1 | pauschal | x | 30000 | 30000
00.0002 | Baustelle räumen Sämtl. LV-Abschn. | 1 | pauschal | x | 9500 | 9500
00.0003 | Chemie-Toilette einzeln, aufstellen, abbauen, Wo | 1 | Stück | x | 24.71 | 24.71
00.0004 | Chemie-Toilette unterhalten | 2 | Wochen | x | 6.1 | 12.2
00.0005 | Bauvermessung | 1 | pauschal | x | 122 | 122
00.0006 | Schutz für bewachsene Feldwege herstellen | 0 | m² | x | 60 | 0
00.0007 | Schutz für Veget.fläche herst. Grünland | 0 | m² | x | 60 | 0
00.0008 | Kennzeichnung Bautabuflächen | 0 | m | x | 20 | 0
00.0009 | Provisorische Gewässerüberfahrt | 0 | Stück | x | 2500 | 0
00.0010 | Provisorische Gewässerüberfahrt rückbauen | 0 | Stück | x | 1500 | 0
01 | Vorarbeiten
01.0001 | Vorarbeiten zu erhaltene Bäume | 0 | pauschal | x | 61 | 0
01.0002 | Schutz für Baumstamm herstellen | 0 | Stück | x | 1800 | 0
01.0003 | Rückschnitt von Bäumen | 5 | Stunden | x | 150 | 750
01.0004 | Gehölzbestand abschneiden | 3 | Stunden | x | 150 | 450
01.0005 | Vegetationsfläche mähen | 1200 | m² | x | 0.1 | 120
01.0006 | Grasnarbe abschieben, vermischen | 1200 | m² | x | 0.04 | 48
01.0007 | Filtersperre an Gewässer einbauen | 1 | Stück | x | 4500 | 4500
02 | Erdarbeiten |  |  |  |  | 0
02.0001 | Chemische Analytik LAGA/ DepVO | 1 | Pauschal | x | 800 | 800
02.0002 | Oberboden abtragen, seitlich lagern | 140 | m³ | x | 1.23 | 172.2
02.0003 | Oberboden aufnehmen, laden | 100 | m³ | x | 1.23 | 123
02.0004 | Oberboden abtragen, seitlich lagern | 1200 | m² | x | 0.96 | 1152
02.0005 | Oberboden verteilen bis 20 cm | 300 | m³ | x | 1.4 | 420
02.0006 | Überschüssigen Oberboden laden, entsorgen | 1 | m³ | x | 57 | 57
02.0007 | Überschüssigen Oberboden laden, entsorgen, Z1 | 1 | m³ | x | 2.42 | 2.42
02.0008 | Boden abtragen, seitlich lagern | 0 | m² | x |  | 0
02.0009 | Boden aufnehmen, laden, transportieren, seitlich lagern | 0 | m³ | x |  | 0
02.0010 | Boden verteilen bis 20 cm | 0 | m³ | x |  | 0
02.0011 | Boden abtragen, abtransportieren, Z0 | 1 | m³ | x | 105.4 | 105.4
02.0012 | Boden abtragen, abtransportieren, Z1 | 0 | m³ | x |  | 0
02.0013 | Boden einbauen | 40 | m³ | x | 15 | 600
02.0014 | Grobplanie für Abtragsflächen | 400 | m² | x | 0.95 | 380
03 | Gewässerrenaturierung
03.0001 | Ufer- und Sohlbefestigung rückbauen | 28 | m³ | x |  | 0
03.0002 | Sohlgleite herstellen trockene Sohle | 75 | m² | x |  | 0
03.0003 | Uferböschung Bestandsgewässer profilieren | 85 | m | x | 14.76 | 1254.6
03.0004 | Uferböschung für neuen Bachlauf profilieren | 70 | m | x | 14.76 | 1033.2
03.0005 | Uferböschung Flutmulde und Fluttümpel profilieren | 55 | m² | x | 8.14 | 447.7
03.0006 | Sohlmaterial liefern und einbauen | 45 | m³ | x | 65 | 2925
03.0007 | Wasserbausteine liefern und als unverfugten Steinsatz einbauen | 60 | m² | x | 85 | 5100
03.0008 | Wasserbausteine liefern und als Steinschüttung einbauen | 0 | m² | x |  | 0
03.0009 | Störsteine einbauen im Wasser Basalt Länge mind. 0,60m | 25 | Tonnen | x | 65 | 1625
03.0010 | Störsteine einbauen trockene Sohle Basalt Länge mind. 0,60m | 0 | Stück | x |  | 0
03.0011 | Totholz als Störstelle einbauen im Wasser einbetten | 0 | Stück | x | 215.5 | 0
03.0012 | Kleingewässer herstellen, durch Teilverfüllung Gewässeraltarm | 0 | Stück | x | 544.8 | 0
03.0013 | Kleingewässer herstellen im Nebenschluss des Bachlaufs | 1 | Stück | x | 1146.6 | 1146.6
| Gesamtsumme |  |  |  |  | 62871.03
| Gesammtsumme brutto |  |  |  |  | 74816.5257

## Zusammenstellung
Kostenschätzung aller Maßnahmen
Jahr | Maßnahmen | Kosten investiv | Genehmigungskosten | Investiv + Genehmigung | Planungskosten | Pflege | Gesamtsumme der Maßnahmen | Berechnungsgrundlage
18%
2026 | M1 | 198143.9 | 4000 | 202143.9 | 36385.902 | 10000 | 248529.802 | Angebote und Rechnungen aus ähnlichen Projekten
2026 | M2.1 | 189585.24 | 4000 | 193585.24 | 34845.3432 | 10000 | 238430.5832 | Angebote und Rechnungen aus ähnlichen Projekten
2026 | M2.2 | 170810.97 | 4000 | 174810.97 | 31465.9746 | 10000 | 216276.9446 | Angebote und Rechnungen aus ähnlichen Projekten
2027 | M3 | 253622.08 | 4000 | 257622.08 | 46371.9744 | 10000 | 313994.0544 | Angebote und Rechnungen aus ähnlichen Projekten
2027 | M6 | 74816.53 | 4000 | 78816.53 | 14186.9754 | 10000 | 103003.5054 | Angebote und Rechnungen aus ähnlichen Projekten
| Öffentlichkeitsarbeit | [5 empty] | 1000
| Summe | 886978.72 | 20000 | 906978.72 | 163256.1696 | 50000 | 1121234.8896
| Eigenmittel (Fix) | [5 empty] | 255214
| Fördersumme | [5 empty] | 866020.8896

## Vergleich Pauschalen (hidden)
|  |  |  | M1 | M2.1 | M2.2 | M3 | M4 | M5 | M6 | M7 | M8 | M9 | M11 | M13
Baustelle einrichten | 1 | pauschal | x | 25000 | 25000 | 25000 | 25000 | 25000 | 25000 | 25000 | 25000 | 25000 | 15000 | 25000 | 8000
Baustelle räumen Sämtl. LV-Abschn. | 1 | pauschal | x | 9500 | 9500 | 9500 | 9500 | 9500 | 9500 | 9500 | 9500 | 9500 | 9500 | 9500 | 4500
Chemie-Toilette einzeln, aufstellen, abbauen, Wo | 1 | Stück | x | 150 | 150 | 150 | 150 | 150 | 150 | 150 | 150 | 150 | 150 | 150 | 150
Chemie-Toilette unterhalten | 4 | Wochen | x | 80 | 80 | 80 | 80 | 80 | 80 | 80 | 80 | 80 | 80 | 80 | 80
Bauvermessung | 1 | pauschal | x | 1200 | 1200 | 1200 | 1200 | 1200 | 1200 | 1200 | 45000 | 2200 | 1200 | 1200 | 1200
Schutz für bewachsene Feldwege herstellen | 350 | m² | x | 60 | 60 | 60 | 60 | 60 | 60 | 60 | 60 | 60 | 60 | 60 | 60
Schutz für Veget.fläche herst. Grünland | 50 | m² | x | 60 | 60 | 60 | 60 | 60 | 60 | 60 | 60 | 60 | 60 | 60 | 60
Kennzeichnung Bautabuflächen | 50 | m | x | 20 | 20 | 20 | 20 | 20 | 20 | 20 | 20 | 20 | 20 | 20 | 20
Provisorische Gewässerüberfahrt | 1 | Stück | x | 2500 | 2500 | 2500 | 2500 | 2500 | 2500 | 2500 | 2500 | 2500 | 2500 | 2500 | 2500
Provisorische Gewässerüberfahrt rückbauen | 1 | Stück | x | 1500 | 1500 | 1500 | 1500 | 1500 | 1500 | 1500 | 1500 | 1500 | 1500 | 1500 | 1500
|  |  |  | 7200 | 6200 | 4800 | 8500 | 3200 | 2600 | 1200 | 9200 | 15900 | 1200 | 2500 | 480