## Gerätespezifische Anforderungen
Bereich Gerätespezifische Anforderungen
Kategorie | Kategorie 1 -A4 farbe |  | Kategorie 2 - A3 farbe |  | Kategorie 3 - A3 farbe |  | Vermerk
| Soll | Angebot | Soll | Angebot | Soll | Angebot
1. Allgemeines
Hersteller | Informativ |  | Informativ |  | Informativ
Modellbezeichnung | Informativ |  | Informativ |  | Informativ
Tisch-/Standgerät | Tischgerät |  | Standgerät |  | Standgerät
Unterschrank, um Gerät als Standgerät zu betreiben | optional |  | ja |  | ja
Festplatte oder SSD | ja |  | ja |  | ja
RAM in "GB" mindestens | 6 |  | 6 |  | 6
Einbauschacht für Kartenleser (keine äußere Kabelführungj) | ja |  | ja |  | ja
Konfigurierbares Touch-Display (Zoll) | 10.1 |  | 10.1 |  | 10.1
Technischer Stromverbrauch (kWh/Woche) | Informativ |  | Informativ |  | Informativ
Schalldruckpegel Druck bei Nominalgeschwindigkeit dB (A) | Informativ |  | Informativ |  | Informativ
Max. Breite / Tiefe (mm) des Gerätes | Informativ |  | Informativ |  | Informativ
Höhe des Gerätes (mm) in der Standardanforderung | Informativ |  | Informativ |  | Informativ
Gewicht (kg) | Informativ |  | Informativ |  | Informativ
2. Drucken
Drucktechnologie | Laser/Tinte |  | Laser/Tinte |  | Laser/Tinte
s/w Druck und Farbdruck | ja |  | ja |  | ja
Duplexdruck | ja |  | ja |  | ja
Druckgeschwindigkeit - Seiten pro Minute in A4 | 40 |  | 30 |  | 50
Anzahl Papierkassetten Standardanforderung | 1 |  | 2 |  | 2
Anzahl Papierkassetten ausbaubar bis mindestens | 4 |  | 4 |  | 4
Papierzufuhr Kassetten Standardanforderung | 500 |  | 1000 |  | 1000
Papierzufuhr Kassetten mit optionalem Ausbau | 2000 |  | 3000 |  | 3000
Manuelle Papierzufuhr | 100 |  | 100 |  | 100
Großraumzufuhr mit min. 2.000 Blatt Kapazität |  |  | optional |  | optional
Anzahl Blatt Ausgabefach Standardausführung mindestens | 250 |  | 500 |  | 500
Flächengewicht Papier Kassetten mindestens | 200 g/m² |  | 200 g/m² |  | 200 g/m²
Flächengewicht Papier manuelle Zuführungen mindestens | 200 g/m² |  | 250 g/m² |  | 300 g/m²
Interner Hefter |  |  | optional |  | optional
Interne Locheinheit 2-Fach / 4-Fach Lochung |  |  | optional |  | optional
Hefter für ext. Ausgabefach |  |  | optional |  | optional
2-Fach / 4-Fach Lochung für ext. Ausgabefach |  |  | optional |  | optional
Ext. Ausgabefach |  |  | optional |  | optional
Broschürenfinisher |  |  |  |  | optional
DIN A3 |  |  | ja |  | ja
DIN A4 bis A6 | ja |  | ja |  | ja
3. Scannen
Farbscanner | ja |  | ja |  | ja
Duplexscan in einem Durchgang (gleichzeitig beidseitiges scannen Vor- und Rückseite) | ja |  | ja |  | ja
Scangeschwindigkeit - Bilder/Minute | 100 |  | 200 |  | 250
Automatische Doppeleinzugskontrolle | ja |  | ja |  | ja
Automatische Leerseitenunterdrückung (muss abschaltbar sein) | ja |  | ja |  | ja
Maschinenbasierte OCR Funktion | ja |  | ja |  | ja
Scannen an mehrere Ziele (xlsx, docx, pdf, pdf/a) | ja |  | ja |  | ja
Wählbare Scanauflösung bis 600 dpi | ja |  | ja |  | ja
4. Verfügbare Optionen
Faxkarte | ja |  | optional |  | optional
Tastatur (Optional / Standard) | optional |  | standard |  | standard
Big Keys Tastatur muss aufgrund Barrierefreiheit optional nachrüstbar sein | optional |  | optional |  | optional
Jobseperator |  |  | optional |  | optional
Kartenlesegerät für PaperCut | ja |  | ja |  | ja