## Leistungsbeschreibung
Ausgeschriebenes Fahrzeug: |  | Zwei als Bereitschaftsfahrzeuge eingesetzte Kastenwagen auf Transporter-Basis mit Elektroantrieb
Lieferort: |  | Stadtverwaltung Ingelheim am Rhein Bauhof Am Großmarkt 2 55218 Ingelheim am Rhein
Modell: (Eintragung Anbieter)
Gesamtpreis:
Numerierung | Kategorie / Eigenschaften | Anforderungen | Anforderungskategorien | Gewichtungspunkte | Bewertungspunkte | Angaben des Bieters (Erfüllungsgrad) | Angabe des Bieters (inhaltlich) | Leistungspunkte
1 | Fahrgestell
1.1 | Fahrzeugtyp | Kastenwagen (Transporter-Basis) mit Elektroantrieb; Allrad-Fahrzeug | A
1.2 | Zulässiges Gesamtgewicht | =< 3.500 kg | A
1.3 | Fahrzeuglänge | 4.900 mm - 5.500 mm | A
1.4 | Fahrzeughöhe (gemessen am Fahrzeug selbst, ohne zusätzliche Aufbauten) | 1.900 mm - 2.000 mm | A
1.5 | Fahrzeugbreite (gemessen an den Außenspiegeln ausgeklappt) | =< 2.300 mm | A
1.6 | Zuladung: | => 700 kg | A
1.6.1 | Zuladung: | = > 800 kg | B | 100 | 100
1.6.2 | Zuladung: | 700 kg - 799 kg | B | 100 | 25
1.7 | Laderaumhöhe: (bei ausgebauten oder vollständig flach und eben umgelegten Sitzen) | = > 1.200 mm | A
1.8 | Laderaumlänge (bei ausgebauten oder vollständig flach und eben umgelegten Sitzen) | = > 2.500 mm | A
1.9 | Laderaumbreite (bei ausgebauten oder vollständig flach und eben umgelegten Sitzen) | = > 1.300 mm | A
1.10 | Abschleppvorrichtung | Vorne und hinten | A
1.11 | Anhängekupplung | Kugelkopfkupplung mit einer Anhängelast gebremst = > 2.000 kg | A
1.11.1 | Anhängekupplung | Kugelkopfkupplung mit einer Anhängelast gebremst => 2.200 kg | B | 100 | 100
1.11.2 | Anhängekupplung | Kugelkopfkupplung mit einer Anhängelast gebremst = > 2.000 kg - 2.199 kg | B | 100 | 25
2 | Bremsanlage
2.1 | Bremssystem | Hydraulisch betätigte 2-Kreis - Bremsanlage mit Bremskraftverstärkter | A
2.2 | Bremsbauart | Scheibenbremsen vorn und hinten | A
2.3 | Feststellbremse | Elektrisch | A
2.4 | ABS | Antiblockiersystem (ABS) | A
2.5 | ESP | Elektronisches Stabilisierungsprogramm (ESP) | A
2.6 | Bremsverschleißanzeige | Bremsverschleißanzeige | A
2.7 | Notbremsassistent | Notbremsassistent | A
2.8 | Berganfahrassistent | Berganfahrassistent | A
3 | Motor
3.1 | Antriebsart / Leistung | Elektro, Motorleistung => 85 kW | A
3.1.1 | Antriebsart / Leistung | Elektro, Motorleistung => 160 kW | B | 100 | 100
3.1.2 | Antriebsart / Leistung | Elektro, Motorleistung => 100 kW - 159 kW | B | 100 | 50
3.1.3 | Antriebsart / Leistung | Elektro, Motorleistung => 85 kW - 99 kW | B | 100 | 25
3.2 | Akkukapazität KWh | Kapazität des Antriebsakkus => 60 KWh | A
3.3 | Batteriekapazität | Batterie => 60Ah | A
3.4 | AC-Ladeleistung | Laden über Wechselspannung => 10 kW | A
3.5 | DC-Ladeleistung | Laden über Gleichspannung => 80 kW | A
3.6 | Ladekabel | Lieferung eines passenden Ladekabels, Länge => 5 m | A
4 | Lenkung
4.1 | Lenkungssystem | elektro-mechanisch | A
4.2 | Lenkradverstellung | Lenkrad in Höhe verstellbar | A
4.3 | Lenkrad | Multifunktionslenkrad | A
4.4 | Spurhalteassistent | Spurhalteassistent | A
5 | Fahrzeug außen
5.1 | Türsystem | Fahrzeug mit mind. einer Schiebetür Bei Fahrer und Beifahrer jeweils einer Tür | A
5.1.1 | Türsystem | Fahrzeug mit zwei Schiebetüren Bei Fahrer und Beifahrer jeweils einer Tür | B | 50 | 100
5.1.2 | Türsystem | Fahrzeug mit einer Schiebetür Bei Fahrer und Beifahrer jeweils einer Tür | B | 50 | 25
5.2 | Hecktüren | Hecktüren mit getönten Scheiben | A
5.3 | Zentralverriegelung | Für alle Türen mit Funkfernbedienung | A
5.4 | Frontscheibe | Verbundglas, Wärmeschutzverglasung | A
5.5 | Scheibenheizung | Frontscheibe, Außenspiegel | A
5.6 | Außenspiegel | Sphärisches Spiegelglas, elektrisch verstellbar | A
5.7 | Dachträgervorrüstung | Vorrüstung zum Anbau eines Dachgepäckträgers | A
6 | Fahrzeug innen
6.1 | Trennwand | keine Trennwand | A
6.2 | Innenverkleidung Dach | Fahrerhaus mit Himmel | A
6.3 | Sonnenblenden | Fahrer und Beifahrer | A
6.4 | Bodenbelag | Gummiboden | A
6.5 | Fahrersitz | Fahrersitz längs- und lehnenverstellbar. | A
6.5.1 | Fahrersitz | Ausführung des Fahrersitzes als Komfortsitz | B | 25 | 100
6.5.2 | Fahrersitz | Fahrersitz längs- und lehnenverstellbar. | B | 25 | 25
6.6 | Sicherheitsgurte | 3-Punkt-Sicherheitsgurte an allen Sitzen | A
6.7 | Gurtwarnsystem | Warnsummer bei nicht angelegtem Fahrergurt | A
6.8 | Beifahrersitztyp | Doppelsitzbank | A
6.9 | Anzahl der Sitzplätze | = > 5 Sitzplätze | A
6.10 | Kopfstütze | Kopfstütze bei allen Sitzen | A
6.11 | Sitzheizung | Fahrersitz und Beifahrersitz | A
6.12 | Sitzbezug | Stoff, dunkel | A
6.13 | Handschuhfach | Absperrbar, beleuchtet | A
6.14 | Fensterheber | elektrisch | A
6.15 | Türablagen | Ablagefächer in den Türen | A
6.16 | Getränkehalter | Mind. 1 Becherhalter am Armaturenbrett | A
6.17 | Airbag | Umfassendes Airbagsystem für alle Sitzplätze | A
6.18 | Fahrzeugschlüssel | 2 Funkschlüssel | A
6.19 | Wegfahrsperre | Wegfahrsperre | A
6.20 | Einparkhilfe | Einparkhilfe vorne, hinten | A
6.21 | Klimaanlage | Klimaanlage | A
6.22 | Zuheizer | Elektrischer Zuheizer | A
7 | Elektrische Anlage
7.1 | Bordnetzspannung | 12 V | A
7.2 | Batterie | 12 V, => 90 Ah | A
7.3 | Steckdose | 12 V | A
7.4 | Wechselrichter | 12 V / 230 V mit ca. 3.000 W Dauerleistung | A
7.5 | Radio | Serienmäßiges Radio mit DAB+, einschließlich TFT-Farbdisplay (min. 8“), Antenne, Lautsprecher und Verkabelung. Mit Freisprecheinrichtung, Blue-tooth- und USB-Anschluss. Mit AUX-In-Buchse | A
7.6 | Temperaturanzeige | Außentemperaturanzeige | A
7.7 | Multifunktionsanzeige | Multifunktionsanzeige mit Anzeige von Geschwindigkeit, Drehzahl, Uhrzeit usw. | A
7.8 | Rückfahrkamera | Farb-Rückfahrkamera im Heck. Aufschaltung des Bildes auf Radio-Display im Fahrerhaus | A
7.9 | Scheibenwaschanlage | Scheibenwaschanlage elektrisch mit Intervallschaltung, mit Regensensor | A
7.10 | Einstiegsbeleuchtung | Einstiegsbeleuchtung für sämtliche Einstiegsbereiche | A
7.11 | Warnleuchte, Kennleuchte | LED-Warnbalken auf dem Fahrzeugdach, bei Einhaltung der maximalen Fahrzeughöhe von 2.000 mm fest montiert, andernfalls magnetisch befestigt | A
7.12 | Abbiegeassistent | Abbiegeassistent | A
7.13 | Tempomat | Tempomat | A
8 | Fahrbeleuchtung
8.1 | Fahrscheinwerfer | Fahrscheinwerfer LED-Ausführung | A
8.2 | Tagfahrlicht | Tagfahrlicht | A
8.3 | Nebelscheinwerfer | Nebelscheinwerfer / Schlechtwetterlicht oder gleichwertig | A
8.4 | Abbiegelicht | Abbiegelicht | A
8.5 | Rückfahrscheinwerfer | Rückfahrscheinwerfer | A
8.6 | Nebelschlussleuchte | Nebelschlussleuchte | A
8.7 | Innenbeleuchtung | Innenraumbeleuchtung für alle Sitzbereiche | A
9 | Lackierung und Fahrzeugkennzeichnung
9.1 | Lackierung | Reinweiß RAL9010, oder gleichwertige Serienlackierung | A
9.2 | Stoßfängerfarbe | Reinweiß RAL9010, oder gleichwertige Serienlackierung | A
9.3 | Warnbeklebung | Beklebung der Fahrzeugfront, Längsseiten sowie am Heck mit rot-weißer-Folie, reflektierend nach DIN 30710, Folientyp II. Folien verklebt mit Kantenschutz (An Fahrzeugkontur angepasst) | A
9.4 | Korrosionsschutz | Ausreichende Hohlraumkonservierung und Unterbodenschutz | A
10 | Bereifung
10.1 | Reifenalter | Aktuelles Produktionsdatum | A
10.2 | Radabdeckung | vorhanden | A
10.3 | Reifen | Kompletträder, 4-Fach M+S (Bereifung Ganzjahresreifen mit Kennung Winterreifen M+S sowie 3PMFS / Alpine-Symbol) | A
10.4 | Reserverad | Vollwertiges Reserverad auf Stahlfelge mit Fahrbereifung | A
10.5 | Reifendruckkontrolle | Reifendruck-Kontrollanzeige | A
11 | Zubehör
11.1 | Werkzeugausstattung | Bordwerkzeug | A
11.2 | Sicherheitsausrüstung | Ausrüstung nach StVZO: Verbandkasten, Warndreieck | A
11.3 | Warnwesten | Warnwesten nach DIN EN ISO 20471 | A
12 | Sonstiges
12.1 | Fußmatten | Gummifußmatten für Fahrer- und Beifahrerfußraum | A
12.2 | Sitzschonbezüge | Für alle Sitze | A
13 | Leistungsumfang Lieferung und Service
13.1 | Zulassungsdokumente | Zulassungsbescheinigung II. | A
13.2 | Zulassungsart | Zulassung als PKW / Transporter | A
13.3 | Fahrzeugzustand | Neu, Voll Funktionsfähig gemäß den definierten Anforderungen | A
13.4 | Regelkonformität | Einhaltung aller aktuellen einschlägigen europäischen sowie deutschen Normen, Vorschriften und Gesetze, die für das Fahrzeug relevant sind. | A
13.5 | Abnahme | UVV Abnahme nach BetrSichV | A
13.6 | Garantie Fahrzeug | Garantie für das gesamte Fahrzeug => 24 Monate | A
13.6.1 | Garantie Fahrzeug | Garantie für das gesamte Fahrzeug => 48 Monate | B | 100 | 100
13.6.2 | Garantie Fahrzeug | Garantie für das gesamte Fahrzeug => 36 Monate - 47 Monate | B | 100 | 50
13.6.3 | Garantie Fahrzeug | Garantie für das gesamte Fahrzeug => 24 Monate - 35 Monate | B | 100 | 25
13.7 | Garantie Hochvoltbatterie | Garantie für die Hochvoltbatterie => 24 Monate | A
13.7.1 | Garantie Hochvoltbatterie | Garantie für die Hochvoltbatterie => 96 Monate | B | 100 | 100
13.7.2 | Garantie Hochvoltbatterie | Garantie für die Hochvoltbatterie => 72 – 95 Monate | B | 100 | 50
13.7.3 | Garantie Hochvoltbatterie | Garantie für die Hochvoltbatterie => 24 – 71 Monate | B | 100 | 25
13.8 | Ersatzteilversorgung | Eine originale Ersatzteilversorgung sowie Instandsetzungsleistungen ist für mind. 5 Jahre gewährleistet | A
13.9 | Dokumentation | Die Dokumentation, der Betriebsbericht sowie der Wartungsplan sind in deutscher Sprache zu erstellen | A
13.10 | Unterlagen | Sonstige für eine sachgemäße Verwendung des Liefergegenstandes erforderliche, handelsübliche Unterlagen | A
13.11 | Überführung und Inbetriebnahme | Überführung zum Betriebshof, inklusive Abnahme und Einweisung des Bedienpersonals | A
13.12 | Servicewerkstatt | Die Entfernung zwischen der Adresse des Bauhofs und der nächstgelegenen Servicewerkstatt des Bieters, die sämtliche Garantie-, Service- und Instandhaltungsmaßnahmen durchführen kann, darf maximal 100 km betragen. | A
13.12.1 | Servicewerkstatt | Entfernung zwischen der Adresse des Bauhofs und der nächstgelegenen Servicewerkstatt des Bieters, die sämtliche Garantie-, Service- und Instandhaltungsmaßnahmen durchführen kann bis 50 km | B | 100 | 100
13.12.2 | Servicewerkstatt | Entfernung zwischen der Adresse des Bauhofs und der nächstgelegenen Servicewerkstatt des Bieters, die sämtliche Garantie-, Service- und Instandhaltungsmaßnahmen durchführen kann, von 51 km - 100 km | B | 100 | 25
13.13 | Liefertermin | Liefertermin im 1. Quartal 2027 | A
13.13.1 | Liefertermin | Liefertermin im 3. Quartal 2026 | B | 100 | 100
13.13.2 | Liefertermin | Liefertermin im 4. Quartal 2026 | B | 100 | 50
13.13.3 | Liefertermin | Liefertermin im 1. Quartal 2027 | B | 100 | 25

## Tabelle2
Nr. | Bezeichnung | Anforderung / Beschreibung
1 | Fahrgestell
1.1 | Fahrzeugtyp | Kastenwagen (Transporter-Basis) mit Elektroantrieb; Allrad-Fahrzeug
1.2 | Zulässiges Gesamtgewicht | max. 3.500 kg
1.3 | Fahrzeuglänge | -
1.4 | Fahrzeughöhe | max. 2.000 mm
1.5 | Fahrzeugbreite | max. 2.300 mm
1.6 | Zuladung | mind. 800 kg
1.7 | Laderaumhöhe | ca. 1.300 mm
1.8 | Laderaumlänge | ca. 2.800 mm
1.9 | Laderaumbreite | ca. 1.600 mm
1.10 | Abschleppvorrichtung | Abschleppöse vorne und hinten
1.11 | Anhängerkupplung | -
1 | Fahrgestell (Ergänzung) | Vorderachse ca. 1.500 kg; Hinterachse ca. 950 kg; Schmutzfänger vorne/hinten
2 | Bremsanlage
2.1 | Bremssystem | Hydraulisch mit Bremskraftverstärker
2.2 | Bremsbauart | Scheibenbremsen vorne/hinten; asbestfreie Bremsbeläge
2.3 | Feststellbremse | elektrisch
2.4 | ABS | vorhanden
2.5 | ESP | vorhanden
2.6 | Bremsverschleißanzeige | vorhanden
2.7 | Notbremsassistent | vorhanden
2.8 | Berganfahrassistent | vorhanden
3 | Motor
3.1 | Antriebsart / Leistung | Elektroantrieb mind. 85 kW
3.2 | Akkukapazität | -
3.3 | Batteriekapazität | -
3 | Motor (Ergänzung) | Reichweite 250–350 km (Bewertungskriterium)
3.4 | AC-Ladeleistung | mind. 10 kW
3.5 | DC-Ladeleistung | mind. 50 kW
3.6 | Ladekabel | Wallbox-Kabel ca. 5 m
4 | Lenkung
4.1 | Lenkungssystem | elektro-mechanisch
4.2 | Lenkradverstellung | höhen- und neigungsverstellbar
4.3 | Lenkrad | Multifunktionslenkrad
4.4 | Spurhalteassistent | vorhanden
5 | Fahrzeug außen
5.1 | Türsystem | Schiebetür rechts; optional links
5.2 | Hecktüren | Heckklappe mit getönten Scheiben
5.3 | Zentralverriegelung | mit Funkfernbedienung
5.4 | Frontscheibe | heizbar
5.5 | Scheibenheizung | -
5.6 | Außenspiegel | elektrisch verstellbar und beheizt
5.7 | Dachträgervorrüstung | -
6 | Fahrzeug innen
6.1 | Trennwand | keine Trennwand
6.2 | Trennwandfenster | -
6.3 | Innenverkleidung Dach | Fahrerhaus mit Himmel
6.4 | Sonnenblenden | Fahrer und Beifahrer
6.5 | Bodenbelag | Gummiboden
6.6 | Fahrersitz | verstellbar; Komfortsitz
6.7 | Sicherheitsgurte | 3-Punkt
6.8 | Gurtwarnsystem | vorhanden
6.9 | Beifahrersitztyp | Doppelsitzbank
6.10 | Kopfstütze Fahrer | Komfort, höhenverstellbar
6.11 | Sitzheizung | Fahrer; optional Beifahrer
6.12 | Sitzbezug | Stoff, dunkel
6.13 | Handschuhfach | -
6.14 | Fensterheber | elektrisch
6.15 | Türablagen | -
6.16 | Getränkehalter | -
6.17 | Airbag | Fahrer und Beifahrer
6.18 | Seitenairbag | optional
6.19 | Fahrzeugschlüssel | 2 Funkschlüssel
6.20 | Wegfahrsperre | vorhanden
6.21 | Einparkhilfe | vorne
6.22 | Klimaanlage | vorhanden
6.23 | Zuheizer | elektrisch
6 | Fahrzeug innen (Ergänzung) | Sitzbank 2. Reihe
7 | Ausbau
7.1 | Laderaumboden | Holz / rutschfest
7.2 | Laderaumverkleidung | Holz bis Dach
7.3 | Laderaumbeleuchtung | LED
7.4 | Regalsystem | Bott / Sortimo oder gleichwertig
7.5 | Regalsystem links | vollständig ausgebaut
7.6 | Regalsystem rechts | -
7.7 | Regalabschluss | Lochblechwand
7.8 | Schraubstock | -
8 | Elektrische Anlage
8.1 | Bordnetzspannung | 12 V
8.2 | Batterie | 12 V, 90 Ah
8.3 | Steckdose | 12 V
8.4 | Wechselrichter | -
8.5 | Radio | DAB+, Bluetooth, USB
8.6 | Temperaturanzeige | vorhanden
8.7 | Multifunktionsanzeige | vorhanden
8.8 | Rückfahrkamera | vorhanden
8.9 | Scheibenwaschanlage | elektrisch
8.10 | Einstiegsbeleuchtung | optional
8.11 | Warnleuchte | LED-Warnbalken
8.12 | Schalter Laderaumbeleuchtung | vorhanden
8.13 | Abbiegeassistent | vorhanden
8.14 | Tempomat | vorhanden
8 | Elektrische Anlage (Ergänzung) | Rückfahrwarner; Verkehrszeichen-Assistent
9 | Fahrbeleuchtung
9.1 | Fahrscheinwerfer | LED
9.2 | Tagfahrlicht | vorhanden
9.3 | Nebelscheinwerfer | vorhanden
9.4 | Abbiegelicht | optional
9.5 | Rückfahrscheinwerfer | vorhanden
9.6 | Nebelschlussleuchte | vorhanden
9.7 | Innenbeleuchtung Fahrerraum | vorhanden
10 | Lackierung und Fahrzeugkennzeichnung
10.1 | Lackierung | RAL 9010
10.2 | Stoßfängerfarbe | grau / Serie
10.3 | Warnbeklebung | DIN 30710
10.4 | Korrosionsschutz | vorhanden
11 | Bereifung
11.1 | Reifenalter | identisches Produktionsdatum
11.2 | Radabdeckung | vorhanden
11.3 | Reifen | Ganzjahresreifen (M+S, 3PMSF)
11.4 | Reserverad | vorhanden
11.5 | Reifendruckkontrolle | vorhanden
12 | Zubehör
12.1 | Werkzeugausstattung | Bordwerkzeug
12.2 | Sicherheitsausrüstung | Verbandkasten, Warndreieck
12.3 | Warnwesten | vorhanden
13 | Sonstiges
13.1 | Fußmatten | vorhanden
13.2 | Sitzschonbezüge | optional
14 | Leistungsumfang Lieferung und Service
14.1 | Zulassungsdokumente | vorhanden
14.2 | Zulassungsart | -
14.3 | Fahrzeugzustand | Ablieferungsinspektion
14.4 | Regelkonformität | -
14.5 | Abnahme | -
14.6 | Garantie Fahrzeug | -
14.7 | Garantie Hochvoltbatterie | -
14.8 | Ersatzteilversorgung | -
14.9 | Dokumentation | -
14.10 | Unterlagen | -
14.11 | Überführung und Inbetriebnahme | -
14.12 | Servicewerkstatt | -
14.13 | Liefertermin | -