## Tech. Leistungsmerkmale Systeme
Leistungsklasse | Drucker der Leistungsklasse 1.1, A4, s/w, Duplex |  | Drucker der Leistungsklasse 1.2, A4, s/w, Duplex | MFP der Leistungsklasse 2.1, A4, s/w |  | MFP der Leistungsklasse 2.2, A4, s/w |  | MFP der Leistungsklasse 3.1, A4, Farbe |  | MFP der Leistungsklasse 3.2, A4, Farbe |  | MFP der Leistungsklasse 4, A3/A4, Farbe |  | MFP der Leistungsklasse 5, A3/A4, Farbe
| Mindestanforderungen | Ausstattung des angebotenen Systems | Mindestanforderungen | Mindestanforderungen | Ausstattung des angebotenen Systems | Mindestanforderungen | Ausstattung des angebotenen Systems | Mindestanforderungen | Ausstattung des angebotenen Systems | Mindestanforderungen | Ausstattung des angebotenen Systems | Mindestanforderungen | Ausstattung des angebotenen Systems | Mindestanforderungen | Ausstattung des angebotenen Systems
Systembezeichnung/-typ | Bitte genaue Bezeichnung |  | Bitte genaue Bezeichnung | Bitte genaue Bezeichnung |  | Bitte genaue Bezeichnung |  | Bitte genaue Bezeichnung |  | Bitte genaue Bezeichnung |  | Bitte genaue Bezeichnung |  | Bitte genaue Bezeichnung
Systemtechnik | Laser, LED oder Tinte |  | Laser, LED oder Tinte | Laser, LED oder Tinte |  | Laser, LED oder Tinte |  | Laser, LED oder Tinte |  | Laser, LED oder Tinte |  | Laser, LED oder Tinte |  | Laser, LED oder Tinte
s/w bzw. Farbe | s/w |  | s/w | s/w |  | s/w |  | s/w und Farbe |  | s/w und Farbe |  | s/w und Farbe |  | s/w und Farbe
Monatlicher Spitzenwert (Hinweis: Das monatliche Durchschnittsvolumen beträgt max. 50% des Spitzenwertes.) | bis 10.000 Seiten |  | bis 10.000 Seiten | bis 10.000 Seiten |  | bis 10.000 Seiten |  | bis 10.000 Seiten |  | bis 10.000 Seiten |  | bis 15.000 Seiten |  | bis 60.000 Seiten
Kopier-, Scan- und Druckgeschwindigkeit pro Minute DIN A4 | 25 Seiten (nur Druck) |  | 25 Seiten (nur Druck) | 25 Seiten |  | 25 Seiten |  | 25 Seiten s/w und Farbe |  | 25 Seiten s/w und Farbe |  | 25 Seiten s/w und Farbe |  | 60 Seiten s/w und Farbe
Bedienung über Touchdisplay Bitte Bedienfeldgröße in Zoll angeben. | Ja, wenn möglich. Alternativ über Tastenfeld |  | Ja, wenn möglich. Alternativ über Tastenfeld | Ja, mind. 7 Zoll |  | Ja, mind. 7 Zoll |  | Ja, mind. 7 Zoll |  | Ja, mind. 7 Zoll |  | Ja, mind. 10 Zoll |  | Ja, mind. 10 Zoll
Vorlagen- und Ausgabeformate nach DIN, gültig auch für vollautomatisches Duplex | A6 - A4 |  | A6 - A4 | A6 - A4 |  | A6 - A4 |  | A6 - A4 |  | A6 - A4 |  | A6 - A3 |  | A6 - A3
Anzahl Papiermagazine und Gesamtblattanzahl (Papierstärke 80 g/m²) | 1 Magazin mit 250 Blatt |  | 1 Magazin mit 250 Blatt | 1 Magazin mit 250 Blatt |  | 1 Magazin mit 250 Blatt |  | 1 Magazin mit 250 Blatt |  | 1 Magazin mit 250 Blatt |  | 4 Magazine mit insg. 2.000 Blatt |  | 3 Magazine mit insg. 3.000 Blatt
Anzahl zusätzliche Papiermagazine und Blattanzahl optional oder teilweise, siehe Preisblatt | teilweise (s.Preisblatt) 1 weiteres Magazin mit 250 Blatt oder 2 weitere Magazine mit insg. 500 Blatt oder 4 weitere Magazine mit ins. 1.000 Blatt |  | 4 weitere Magazine mit insg. 1.000 Blatt | teilweise (s.Preisblatt) 1 weiteres Magazin mit 250 Blatt oder 2 weitere Magazine mit insg. 500 Blatt oder 4 weitere Magazine mit ins. 1.000 Blatt |  | 4 weitere Magazine mit insg. 1.000 Blatt |  | 1 weiteres Magazin mit 250 Blatt |  | 1 weiteres Magazin mit 250 Blatt |  | Nein |  | Großraummagazin 2.000 Blatt (siehe Preisblatt)
Separater Stapeleinzug | Ja, mind. 50 Blatt |  | Ja, mind. 50 Blatt | Ja, mind. 50 Blatt |  | Ja, mind. 50 Blatt |  | Ja, mind. 50 Blatt |  | Ja, mind. 50 Blatt |  | Ja, mind. 50 Blatt |  | Ja, mind. 50 Blatt
Duplex-Originaleinzug | Nein |  | Nein | Ja |  | Ja |  | Ja |  | Ja |  | Duplex und Dualscan, mind. 100 Blatt |  | Duplex und Dualscan, mind. 100 Blatt
Unterschrank/Standgerät (jeweils mit Rollen) | teilweise (s. Preisblatt) |  | Nein | teilweise (s. Preisblatt) |  | Nein |  | Ja |  | Ja |  | Ja |  | Ja
Finisher mit Heftung (Anzahl Heftpositionen, Heftkapazität und Ausgabekapazität) | Nein |  | Nein | Nein |  | Nein |  | Nein |  | Nein |  | teilweise (s. Preisblatt) 50 Blatt, 3 Heftpositionen, Ausgabekap. 1.000 Blatt, Versatzausgabe bei nicht gehefteten Sätzen |  | 50 Blatt, 3 Heftpositionen, Ausgabekap. 1.000 Blatt, Versatzausgabe bei nicht gehefteten Sätzen
Lochung | Nein |  | Nein | Nein |  | Nein |  | Nein |  | Nein |  | teilweise (s. Preisblatt) 2-/4fach-Lochung |  | 2-/4fach-Lochung
Kartenleser zur Verwendung mit RFID-Chipkarte für Follow-me-Print | Nein |  | Nein | Nein |  | Nein |  | Nein |  | Nein |  | teilweise (s. Preisblatt) |  | Nein
Farbscannen | Nein |  | Nein | Ja |  | Ja |  | Ja |  | Ja |  | Ja |  | Ja
Faxmodul | Nein |  | Nein | Ja |  | Ja |  | Ja |  | Ja |  | Ja |  | Ja
Scan to OCR | Nein |  | Nein | Nein |  | Nein |  | Nein |  | Nein |  | teilweise (s. Preisblatt) |  | Nein
WLAN | Nein |  | Ja | Nein |  | Ja |  | Nein |  | Ja |  | Nein |  | Nein
Stromverbrauch in Watt gemäß EnergyStar 3.0 (oder höher) * | Angabe in kWh pro Woche |  | Angabe in kWh pro Woche | Angabe in kWh pro Woche |  | Angabe in kWh pro Woche |  | Angabe in kWh pro Woche |  | Angabe in kWh pro Woche |  | Angabe in kWh pro Woche |  | Angabe in kWh pro Woche
Geräusche in Betrieb gem. ISO 7779 in Bedienerposition (Normalmodus) Schalldruckpegel LpA in dB (A) * | LpA max. 70 dB (A) in Bedienerposition (Normalmodus) |  | LpA max. 70 dB (A) in Bedienerposition (Normalmodus) | LpA max. 70 dB (A) in Bedienerposition (Normalmodus) |  | LpA max. 70 dB (A) in Bedienerposition (Normalmodus) |  | LpA max. 70 dB (A) Bitte geben Sie den Schalldruckpegel LpA in dB (A) an: in Bedienerposition (Normalmodus) beim Farbdruck |  | LpA max. 70 dB (A) Bitte geben Sie den Schalldruckpegel LpA in dB (A) an: in Bedienerposition (Normalmodus) beim Farbdruck |  | LpA max. 70 dB (A) Bitte geben Sie den Schalldruckpegel LpA in dB (A) an: in Bedienerposition (Normalmodus) beim Farbdruck |  | LpA max. 70 dB (A) Bitte geben Sie den Schalldruckpegel LpA in dB (A) an: in Bedienerposition (Normalmodus) beim Farbdruck
Ozon-Emissionen in Betrieb * | Mittelwert, Angabe in mg/h |  | Mittelwert, Angabe in mg/h | Mittelwert, Angabe in mg/h |  | Mittelwert, Angabe in mg/h |  | Mittelwert bei Farbausdruck, Angabe in mg/h |  | Mittelwert bei Farbausdruck, Angabe in mg/h |  | Mittelwert bei Farbausdruck, Angabe in mg/h |  | Mittelwert bei Farbausdruck, Angabe in mg/h
Staub-Emissionen in Betrieb * | Mittelwert, Angabe in mg/h |  | Mittelwert, Angabe in mg/h | Mittelwert, Angabe in mg/h |  | Mittelwert, Angabe in mg/h |  | Mittelwert bei Farbausdruck, Angabe in mg/h |  | Mittelwert bei Farbausdruck, Angabe in mg/h |  | Mittelwert bei Farbausdruck, Angabe in mg/h |  | Mittelwert bei Farbausdruck, Angabe in mg/h
* Wichtig: Bitte beachten Sie die Hinweise zur Wertung gemäß Dokument 03_Wertungsgrundlagen (Ziffer 3).
Höherwertigere Ausstattungsmerkmale können angeboten werden, die Unterschreitung einer Mindestanforderung führt jedoch zum Ausschluss des Angebots!