## LV
Leistungsverzeichnis
Vergabe -Nr: | V26BH01
Fachamt | Bauamt; Abteilung Bauhof
Maßnahme | Neuanschaffung einer Kehrmaschine
Leistung | Lieferleistung
blau-markierte Felder bitte mit "Ja" bestätigen
1. Motor
Merkmal | ja/nein | gültig | 7
- Leistung: mindestens 80 kW | ja | ja | 1
- wassergekühlter Turbodieselmotor mit Ladeluftkühlung | ja | ja | 1
- Treibstofftank mindestens 65 l | ja | ja | 1
- 4 Zylinder mit mindestens 2.900 cm³ | ja | ja | 1
- Schadstoffklasse mind. EURO 6e | ja | ja | 1
- Lautstärke im Kehrbetrieb maximal 98 dB (A) | ja | ja | 1
- Motorölkontrolle und Einfüllung auch bei abgesenktem Behälter möglich | ja | ja | 1
|  |  | <1 | 7
2. Fahrantrieb und Lenkung
Merkmal | ja/nein | gültig | 0
- hydrostatischer Fahrantrieb mit stufenloser Geschwindigkeit von 0 bis 62 km/h |  | nein | 0
- Arbeitsgang 0 bis 15 km/h und Fahrbetrieb bis 62 km/h |  | nein | 0
- hydrostatische Vorderradlenkung mit zuschaltbarer Allrad-Lenkung |  | nein | 0
|  |  | <2 | 3
3. Hydraulik
Merkmal | ja/nein | gültig | 0
- hydrostatischer Fahrantrieb mit stufenloser Geschwindigkeit von 0 bis 62 km/h |  | nein | 0
- 2 Arbeitskreise vorne/hinten unabhängig nutzbar, mit je ≥ 40 l/min |  | nein | 0
- hydraulische Handpumpe für Behälternotbetätigung |  | nein | 0
|  |  | <3 | 3
4. Bremsen, Räder und Fahrgestell
Merkmal | ja/nein | gültig | 0
- Zweikreisbremsanlage (servohydraulisch) mit Scheibenbremsen auf beiden Achsen und 4-Kanal-ABS |  | nein | 0
- hydrostatische Verzögerung jederzeit vom Fahrersitz in mindestens drei Stufen einstellbar |  | nein | 0
- mechanische Parkbremse mit Wirkung mind. auf Hinterachse |  | nein | 0
- Ganzjahresbereifung mindestens 225/75 R 16 (mit 3PMSF) |  | nein | 0
- Starrachsen mit Spiralfederung und Stoßdämpfern an beiden Achsen |  | nein | 0
- einteiliges Fahrgestell aus geschweißtem Leiterrahmen |  | nein | 0
- spurtreues Lenksystem |  | nein | 0
|  |  | <4 | 7
5. Kehrgutaufnahme und Kehrgutbehälter
Merkmal | ja/nein | gültig | 0
- aushebbarer, auf Rollen geführter Saugmund aus verschleißfestem Stahl vor Vorderachse |  | nein | 0
- Dichtsystem aus Gummi |  | nein | 0
- Saugmundkamera, inklusive LED-Arbeitsscheinwerfer am Saugmund |  | nein | 0
- Edelstahlbehälter mit integriertem Hochleistungssauggebläse |  | nein | 0
- nutzbares Behältervolumen gemäß DIN EN 15429 (Teile 1-4) ≥ 1.700 l |  | nein | 0
- hydraulisch kipp- und schließbar |  | nein | 0
- glattwandiger Behälter für einfache und wassersparende Reinigung |  | nein | 0
- Kehrgutbehälterbedienung zusätzlich mit Fernbedienung an Sprialkabel, (Länge mind. 4m) |  | nein | 0
- Laubklappe vom Fahrersitz elektrohydraulisch bedienbar |  | nein | 0
|  |  | <5 | 9
6.Kehrbesen
Merkmal | ja/nein | gültig | 0
- Kehrbesen geschoben links und rechts (Durchmesser 900 mm) mit anfahrgesicherter Aufhängung und Besenbeleuchtung LED, Drehzahlverstellung bis 120 U/min. |  | nein | 0
- einzeln einsetzbar mit stufenloser Hydraulik |  | nein | 0
- unabhängige hydraulische Entlastung beider Besen |  | nein | 0
- rechter Besen als Wildkrautbesen nutzbar (inkl. hydraulische Neigungsverstellung in vier Richtungen) |  | nein | 0
- Besen separat hydraulisch anhebbar |  | nein | 0
- separate Seitenverstellung beider Besen stufenlos, hydraulisch |  | nein | 0
- Besen Schnellwechselsystem |  | nein | 0
- Besenbesatz Gussstahl-Flachdraht |  | nein | 0
|  |  | <6 | 8
7. Wasseranlage
Merkmal | ja/nein | gültig | 0
- Volumen des Frischwassertanks mindestens 260 l, Kunststofftank am Fahrzeugheck verbaut (Zugänglichkeit bei der Befüllung) |  | nein | 0
- Brauchwassertank im Kehrgutbehälter integriert zur Rekuporation, kein separater Brauchwassertank (einfache Reinigung) |  | nein | 0
- Elektronische Wasserpumpe/n ausreichend dimensioniert für den gleichzeitigen Gebrauch sämtlicher Wasserdüsen |  | nein | 0
- Einsatz des Brauchwassers ohne Pumpe |  | nein | 0
|  |  | <7 | 4
8. Fahrerkabine
Merkmal | ja/nein | gültig | 0
- schallisolierte, 2-Mann-Space-Frame-Kabine ECE R29 geprüft (mit geräusch- und vibrationsdämpfenden Gummilagern) |  | nein | 0
- getöntes Panoramafrontscheibe aus Sicherheitsglas, Sonnenblende, Innenbeleuchtung |  | nein | 0
- Komfortfahrersitz (AGR) mit Luftunterstützung, pneumatischer Lordosenstütze und Sitzheizung, (inkl. Kopfstütze, Stoff-Schonbezug und 3-Punkt-Sicherheitsgurt) |  | nein | 0
- Beifahrersitz ausgeführt als Notsitz |  | nein | 0
- verstellbare Lenksäule in Neigung und Höhe, Klimaanlage (in Kabine integriert), 4 Außenspiegel (heizbar), DAB-Radio, Bluetooth und Telefonfreisprechanlage |  | nein | 0
- Rückfahrkamera mit farbigem Display |  | nein | 0
- Nummernschildhalter vorne und hinten |  | nein | 0
|  |  | <8 | 7
9. Elektrik und Beleuchtung
Merkmal | ja/nein | gültig | 0
- 12 V Bordelektronik, Batterie mindestens 100 Ah |  | nein | 0
- LED-Fahrlicht, Tagfahrlicht und Heckleuchten (inklusive Nebelschlussleuchte) |  | nein | 0
- Eckblitzer LED 2x in Fahrerhausdach und 2x in Behälterdeckel integriert. |  | nein | 0
- Rundumkennleuchte LED am Fahrerhaus hinten |  | nein | 0
- Arbeitsscheinwerfer vorne oben an der Fahrerkabine (mind. 2 Stück in LED-Technik), |  | nein | 0
- Arbeitsscheinwerfer hinten am Fahrzeug (mind. 2 Stück in LED-Technik) |  | nein | 0
- Batterietrennschalter mit Nachlaufrelais |  | nein | 0
- Rückfahrsignal (abschaltbar) |  | nein | 0
|  |  | <9 | 8
10. Instrumente und Bedienung
Merkmal | ja/nein | gültig | 0
- Farbmonitor an der A-Säule zur Darstellung sämtlicher Werte für Geschwindigkeit, Gebläse-Drehzahl, Betriebsstunden, km-Zähler. Außerdem Kontrollanzeigen, Niveauanzeigen, und Betriebsanzeigen |  | nein | 0
- in Mittelkonsole: Getränkehalter, Handyablage mit 2-fach USB-Ladedose, diverse Wasserhähne, Tastenfeld |  | nein | 0
- ergonomische Einhandbedienungen in die rechte Fahrzeugtür integriert über Tastendruck bzw. Drehregler wird hierüber der gesamte Arbeitseinsatz gesteuert |  | nein | 0
- akustische Warnung bei kritischen Werten von Hydrauliköl, Temperatur, Kühlwasser |  | nein | 0
|  |  | <10 | 4
11. Abmessungen/Gewichte
Merkmal | ja/nein | gültig | 0
- Länge maximal 4.950 mm |  | nein | 0
- Gesamtbreite ohne Spiegel: maximal 1.350 mm |  | nein | 0
- Höhe maximal 2.100 mm |  | nein | 0
- Radstand maximal 2.100 mm |  | nein | 0
- Kehrbreite mindestens 2.500 mm |  | nein | 0
- Leergewicht maximal 3.700 kg |  | nein | 0
- Nutzlast mindestens 2.400 kg |  | nein | 0
- zulässiges Gesamtgewicht maximal 6.000 kg |  | nein | 0
|  |  | <11 | 8
12. Sonstiges
Merkmal | ja/nein | gültig | 0
- Verbandskasten, Warndreieck, Warnleuchte, Warnweste |  | nein | 0
- Werkzeughalter am Kehrgutbehälter (1x Besen & 1x Schaufel) |  | nein | 0
- Wachskonservierung des gesamten Fahrzeugs |  | nein | 0
- Rampenspiegel vorne links & rechts an der Fahrerkabine |  | nein | 0
- Ablagenetz in Beifahertür |  | nein | 0
- Umkehrlüfter für Kühler |  | nein | 0
- Lackierung Fahrgestell: Dunkelgrau oder schwarz; Aufbau: Reinweiß RAL 9010 |  | nein | 0
- Warnmarkierung rot/weiß nach DIN 30710 vorne und hinten am Fahrzeug |  | nein | 0
- TÜV-Abnahme und Zulassungsbescheinigung Teil II |  | nein | 0
- Tageszulassung |  | nein | 0
- Betriebsanleitung (deutsch) 1-fach inkl. kostenloser Online-Ersatzteilliste mit Bestellfunktion |  | nein | 0
- vor Auftragsvergabe des Auftraggebers, ist ein Fahrzeug in der verlangten Ausführung vorzuführen |  | nein | 0
- Garantie mindestens 24 Monate |  | nein | 0
- Lieferzeit maximal 15 Wochen ab Bestelleingang |  | nein | 0
- gewährleistete Ersatzteillieferung innerhalb von 24 Stunden nach Bestellungseingang |  | nein | 0
- Vertragswerkstatt maximal 50 km vom Einsatzort entfernt |  | nein | 0
|  |  | <12 | 16
Zusammenfassung
[5 empty] | voll | Summe
Pkt1 gültig | Ja |  |  |  | 1 | 1
Pkt2 gültig? | NEIN |  |  |  | 0
Pkt3 gültig? | NEIN |  |  |  | 0
Pkt4 gültig? | NEIN |  |  |  | 0
Pkt5 gültig? | NEIN |  |  |  | 0
Pkt6 gültig? | NEIN |  |  |  | 0
Pkt7 gültig? | NEIN |  |  |  | 0
Pkt8 gültig? | NEIN |  |  |  | 0
Pkt9 gültig? | NEIN |  |  |  | 0
Pkt10 gültig? | NEIN |  |  |  | 0
Pkt11 gültig? | NEIN |  |  |  | 0
Pkt12 gültig? | NEIN |  |  |  | 0
Leistungsverzeichnis gültig | NEIN
Leistungsverzeichnis bitte ausdrucken, unterschreiben und als pdf-Datei mit dem Angebot einreichen.
Unterschrift
Ort, Datum, Stempel und rechtsverbindliche Unterschrift