## Leistungskriterien
Bzgl. des Technik/Bedienerfreundlichkeit können maximal 400 Punkte erreicht werden.
Fachmedizinische und technische Qualität der Leistung (Technik/Bedienerfreundlichkeit)
Kriterium |  | Bitte je Kriterium entsprechend ankreuzen | Punkte |  |  | Auswertung
Maximal zulässiges Patientengewicht des OP-Tischsystems (Mindesanforderung: mind. 250 kg) | Gesamt: |  | 80
| < 250 kg |  | Ausschluss! |  | 0
| = 250 kg |  | 0 | Bitte prüfen Sie Ihre Eingaben. | 0 | Bitte prüfen Sie Ihre Eingaben
| ≥ 250 kg bis < 300 kg |  | 40 |  | 0
| ≥ 300 kg |  | 80 |  | 0
max. Absenkbarkeit | Gesamt: |  | 60
| > 650 mm |  | 0 | Bitte prüfen Sie Ihre Eingaben. | 0 | Bitte prüfen Sie Ihre Eingaben
| ≤ 650 bis > 510 mm |  | 30 |  | 0
| ≤ 510 mm |  | 60 |  | 0
max. Gesamthub | Gesamt: |  | 60
| < 1.000 mm |  | 0 | Bitte prüfen Sie Ihre Eingaben. | 0 | Bitte prüfen Sie Ihre Eingaben
| ≥ 1.000 bis < 1.100 mm |  | 30 |  | 0
| ≥ 1.100 mm |  | 60 |  | 0
Beinplattenverstellung | Gesamt: |  | 80
| nur horizontale Verstellung |  | 40 | Bitte prüfen Sie Ihre Eingaben. | 0 | Bitte prüfen Sie Ihre Eingaben
| horizontale + vertikale Verstellung |  | 80 |  | 0
Trendelenburg / Antitrendelenburg | Gesamt: |  | 60
| < 20° |  | 0 | Bitte prüfen Sie Ihre Eingaben. | 0 | Bitte prüfen Sie Ihre Eingaben
| ≥ 20° bis < 35° |  | 30 |  | 0
| ≥ 35° |  | 60 |  | 0
| Gesamt: |  | 60
Kantung Mindestanforderung: mind. - 25° | > -25° |  | Ausschluss! | Bitte prüfen Sie Ihre Eingaben. | 0 | Bitte prüfen Sie Ihre Eingaben
| ≤ -25° bis < -30° |  | 15 |  | 0
| ≤ -30° |  | 30 |  | 0
Kantung Mindestanforderung: mind. + 25° | < +25° |  | Ausschluss! | Bitte prüfen Sie Ihre Eingaben. | 0 | Bitte prüfen Sie Ihre Eingaben
| ≥ +25° bis > +30° |  | 15 |  | 0
| ≥ +30° |  | 30 |  | 0
0