## LV
Los 4 - Leistungsverzeichnis/Preisblatt - Korpusmöbel
Auftraggeber: | Freie und Hansestadt Hamburg – Hamburger Institut für Berufliche Bildung (HIBB)
Vergabeverfahren: | Campus Ausschläger Weg der BS 12 – Los 4: Korpusmöbel
Vergabenummer: | OV-HIBB-473/26
Bieter:
Die Bieter haben alle gelb markierten Felder auszufüllen und entsprechend anzubieten!
Das Angebot umfasst die Lieferung und die Montage der angebotenen Positionen. Die Lieferung und Montage ist bis spätestens zum Ende der KW 33/2026 abzuschließen.
Technische Vorbemerkungen KORPUSMÖBEL -Schränke Korpusmaße nach Euro-Raster Breiten: Nennbreite 40er Schrankbreite 409 mm Lichte Breite 371 mm Nennbreite 50er Schrankbreite 509 mm Lichte Breite 471 mm Nennbreite 60er Schrankbreite 609 mm Lichte Breite 571 mm Nennbreite 80er Schrankbreite 800 mm Lichte Breite 762 mm Nennbreite 100er Schrankbreite 1000 mm Lichte Breite 962 mm Nennbreite 120er Schrankbreite 1200 mm Lichte Breite 1162 mm Höhen (in Ordnerhöhen von 1 - 5 OH): Für Schränke mit Sockel (100 mm): Schrankhöhe = 1 OH = 503 mm Schrankhöhe = 2 OH = 887 mm Schrankhöhe = 3 OH = 1271 mm Schrankhöhe = 4 OH = 1655 mm Schrankhöhe = 5 OH = 2039 mm
Für Aufsatz-Schränke: Schrankhöhe = 1 OH = 403 mm Schrankhöhe = 2 OH = 787 mm Sonderhöhen können auf Anfrage gefertigt werden! Tiefen: Korpustiefe = 420 mm + 19 mm Flügeltüren Korpustiefe = 580 mm + 19 mm Flügeltüren Korpusbauweise, fest verdübelt und verleimte Konstruktion, 4-seitig geschlossener Sockel, mit Unterboden fest verbunden. Sockel muss so konstruiert sein, dass dieser in bestimmten Fällen austauschbar ist (z.B. Wasserschaden). Schränke in Übergrößen werden zerlegt mit Exzenterverbindung gefertigt. Korpus Melaminbeschichtete Platte nach DIN EN 14322, Trägerplatte Dreischicht-Qualitätsspanplatte nach DIN EN 312, Typ P2, Emissionsklasse E1, kratzbeständig, 19 mm stark. Dekor nach Hersteller-Farbkollektion. Kunststoffkante, 1 mm stark.
Rückwände Melaminbeschichtete Platte nach DIN EN 14322, Trägerplatte Dreischicht-Qualitätsspanplatte nach DIN EN 312, Typ P2, Emissionsklasse E1, kratzbeständig, 8 mm stark. Dekor nach Hersteller-Farbkollektion. Rundum eingenutet und verleimt. Türen Melaminbeschichtete Platte nach DIN EN 14322, Trägerplatte Dreischicht-Qualitätsspanplatte nach DIN EN 312, Typ P2, Emissionsklasse E1, kratzbeständig, 19 mm stark. Dekor nach Hersteller- Farbkollektion. Kunststoffkante, 2 mm stark. Optional: Dreischichten-Qualitätsspanplatte nach DIN EN 312/E1, beleimt mit Schichtpressstoffplatte nach DIN EN 438. Dekor nach Hersteller-Farbkollektion, mit 3 mm Buche-Anleimer, mit umwelt- freundlichem Lack auf Wasserbasis lackiert.
Türen verglast Ausschnitt aus voller Tür, Sichtscheiben aus Sicherheitsglas oder aus Floatglas (nur in Nebenräumen zulässig), Glasleisten aus Kunststoff. Glasflügeltüren Rahmenlos, Sicherheitsglas oder Floatglas 6 mm (nur in Nebenräumen zulässig), mit polierten Kanten. Glasschiebetüren Rahmenlos Rahmenlos, Sicherheitsglas oder Floatglas 6 mm (nur in Nebenräumen zulässig), mit polierten Kanten. Führung in ALU-Profilen mit kugelgelagerten Laufschuhen. Holzschiebetüren Ausführung wie "Türen", Führung in doppelten Profil-Laufschienen aus verschleißfestem Kunststoff, mit unsichtbar eingefrästen Rollengleitern für leichten, geräuschlosen Lauf.
Rollladenfront Rollladenprofile Kunststoff, Horizontalführung in Ober- und Unterboden mit eingenuteten Führungs- schienen und -schnecken, Griffleiste mit Schloss und Hybridgriffleiste, kein seperater Griff, Schrankhöhen 1 bis 5 OH, Dekor nach Hersteller-Farbkollektion Rollladenprofile Weiß oder Aluminium Fachböden Melaminbeschichtete Platte nach DIN EN 14322, Trägerplatte Dreischicht-Qualitätsspanplatte nach DIN EN 312, Typ P2, Emissionsklasse E1, kratzbeständig. Rundum Kunststoffkante, 1 mm stark. bis 760 mm Länge = 19 mm stark. bis 1060 mm Länge = 25 mm stark. ab 1061 mm Länge = 25 mm stark mit Aluprofil-Verstärkung. Alle 32 mm höhenverstellbar, in Rasterbohrungen. Metallbodenträger mit Ausziehsicherung des Fachbodens.
Sockel PP-ummantelte Dreischichten-Qualitätsspanplatte, 22 mm stark. Sockelhöhe: 100 mm, Dekor nach Hersteller-Farbkollektion. Sockel um 20 mm hinten eingerückt daher ist ein Ausklinken aufgrund von evtl. vorhandenen Sockelleisten nicht nötig. Der Sockel ist so zu gestalten, dass er bei Bedarf (z.B. Wasserschaden) getauscht werden kann Optional: Mit Decksockel Typ P3 (V 100) wasserbeständig kunststoffbeschichtet. Optional: Sockelausführung Buche massiv Schlösser Zylinder-Sicherheitsschloss mit auswechselbarem Plättchen-Zylinderkern, in verschiedenen Schließungen. Einzeltüren bis Türhöhe 1148 mm erhalten Aufschraub-Schlösser. Höhere Türen und Doppel-Flügeltüren erhalten Drehstangen-Schlösser mit Dreifach-Verriegelung. HS- und GHS-Anlagen mit Stift-Zylinderkern sind möglich (gegen Aufpreis). Holz-Schiebetüren mit Zylinderkern-Druckzylinderschloss.
Griffe Alle Flügeltüren rechts und links erhalten zusätzlich Bogengriffe in Chrom matt, Bohrabstand 96 mm. Türen bis Türhöhe 475 mm erhalten nur Schloss oder Griff. Alle Schubladen und Auszüge sind mit Bogengriffen versehen. Scharniere Ganz-Metallausführung mit sichtbarer Rolle, Schließautomatik, Öffnungswinkel 180° - 240°. Topfbänder verdeckt in Metallausführung, Schließautomatik, Öffnungswinkel 110°. Verblendungen Melaminbeschichtete Platte nach DIN EN 14322, Trägerplatte Dreischicht-Qualitätsspanplatte nach DIN EN 312, Typ P2, Emissionsklasse E1, kratzbeständig, 19 mm stark. Dekor nach Hersteller- Farbkollektion. Außen-, Zwischenrahmen Ovalholzstollen, Buche Massivholz, 60/30 mm, natur oder gebeizt nach Hersteller-Farbkollektion und mit umweltfreundlichen Lack auf Wasserbasis lackiert. Oder: Stollen Ovalrohr, 50/30/2 mm; mit Abdeckstopfen, epoxidharzbeschichtet nach Hersteller-Farbkollektion.
Die Preise müssen Aufmaß vor Ort und Planungen enthalten. Für die Lieferung inkl. Montage ist eine eigene Position vorgesehen.
Menge | Einheit | Kurztext / Bezeichnung | Langtext / Hinweis | Einzelpreis (netto) in € | Gesamtpreis (netto) in € | Angebotenes Fabrikat/Produkt (durch den Bieter auszufüllen)
|  | Bücherregale, offene Lernwelt 5 | Bücherregale, offene Lernwelt 5
|  | 1400mm breit | 1400 mm breit bestehend aus 2 x 700 breit
8 | ST | Regalschrank | Ausführliche Beschreibung gemäß Technische Vorbemerkungen Korpusmöbel. - Einlegeböden melaminharzbeschichteten Dreischichten-Qualitätsspanplatte 25 mm stark - Korpus aus melaminharzbeschichteten Dreischicht Qualitätsspanplatte, Emmissionsklasse E1 nach DIN EN 14322 19 mm stark. Mit Kunststoffkante - Dekorfarbe Korpus: nach Herstellerfarbkarte - Dekorfarbe Korpusvorderkante: nach Herstellerfarbkarte. - Lieferung verleimt B/H/T: 70 x 194 x 42cm zzgl. 4-seitig geschlossener Sockel Sockelhöhe: 10 cm Sockelfarbe: farbgleich zum Dekor Sockel austauschbar Mit 4 höhenverstellbaren Fachböden. | 0 | 0
4 | ST | Abdeckplatte | Platte melaminharzbeschichtete Dreischicht-Qualitätsspanplatte, Emissionsklasse E 1, nach DIN 14322. Plattenstärke 25 mm, - Dekor: Milano Eiche - Mit Kunststoffkante 2 mm farbgleich zum Dekor Länge: 142 cm. Breite: 45 cm. | 0 | 0
8 | ST | Sichtrückwand, Stoff | Stoffbespannte Rückwand, Stoff 100% Polyester schwer entflammbar nach EN 1021 1&2 100.000 Scheuertouren, Gewicht 250 g/m², Fusselbildung 5 schadstoffgeprüft, ÖKO-Tex 100 - Farbe: nach Herstellerfarbkarte. L/B: 193 x 69 cm | 0 | 0
|  | 1600 mm lang | 1600 mm lang bestehend aus 2 x 800 breit
2 | ST | Regalschrank, 4 OH | Ausführliche Beschreibung gemäß Technische Vorbemerkungen Korpusmöbel. - Einlegeböden melaminharzbeschichteten Dreischichten-Qualitätsspanplatte 25 mm stark - Korpus aus melaminharzbeschichteten Dreischicht Qualitätsspanplatte, Emmissionsklasse E1 nach DIN EN 14322 19 mm stark. Mit Kunststoffkante - Dekorfarbe Korpus: nach Herstellerfarbkarte - Dekorfarbe Korpusvorderkante: nach Herstellerfarbkarte. - Lieferung verleimt B/H/T: 80 x 155 x 42 cm zzgl. 4-seitig geschlossener Sockel Sockelhöhe: 10 cm Sockelfarbe: farbgleich zum Dekor Sockel austauschbar Mit 3 höhenverstellbaren Fachböden farbgleich zum Korpus | 0 | 0
1 | ST | Abdeckplatte | Platte melaminharzbeschichtete Dreischicht-Qualitätsspanplatte, Emissionsklasse E 1, nach DIN 14322. Plattenstärke 25 mm, - Dekor: Milano Eiche - Mit Kunststoffkante 2 mm farbgleich zum Dekor Länge: 162 cm. Breite: 43 cm. | 0 | 0
|  | Bücherregale mit Rückwand | Bücherregale mit Rückwand offene Lernwelt 1+2
|  | 1143mm hoch | 1143mm hoch
8 | ST | Regalschrank | Ausführliche Beschreibung gemäß Technische Vorbemerkungen Korpusmöbel. - Einlegeböden melaminharzbeschichteten Dreischichten-Qualitätsspanplatte 25 mm stark - Korpus aus melaminharzbeschichteten Dreischicht Qualitätsspanplatte, Emmissionsklasse E1 nach DIN EN 14322 19 mm stark. Mit Kunststoffkante - Dekorfarbe Korpus: nach Herstellerfarbkarte - Dekorfarbe Korpusvorderkante: nach Herstellerfarbkarte. - Lieferung verleimt B/H/T: 80 x 104 x 42 cm zzgl. 4-seitig geschlossener Sockel Sockelhöhe: 10 cm Sockelfarbe: farbgleich zum Dekor Sockel austauschbar Mit 2 höhenverstellbaren Fachböden farbgleich zum Korpus | 0 | 0
4 | ST | Abdeckplatte | Platte melaminharzbeschichtete Dreischicht-Qualitätsspanplatte, Emissionsklasse E 1, nach DIN 14322. Plattenstärke 25 mm, - Dekor: Milano Eiche - Mit Kunststoffkante 2 mm farbgleich zum Dekor Länge: 162 cm. Breite: 43 cm. | 0 | 0
|  | 1655mm hoch | 1655mm hoch
4 | ST | Regalschrank | Ausführliche Beschreibung gemäß Technische Vorbemerkungen Korpusmöbel. - Einlegeböden melaminharzbeschichteten Dreischichten-Qualitätsspanplatte 25 mm stark - Korpus aus melaminharzbeschichteten Dreischicht Qualitätsspanplatte, Emmissionsklasse E1 nach DIN EN 14322 19 mm stark. Mit Kunststoffkante - Dekorfarbe Korpus: nach Herstellerfarbkarte - Dekorfarbe Korpusvorderkante: nach Herstellerfarbkarte. - Lieferung verleimt B/H/T: 80 x 155 x 42 cm zzgl. 4-seitig geschlossener Sockel Sockelhöhe: 10 cm Sockelfarbe: farbgleich zum Dekor Sockel austauschbar Mit 3 höhenverstellbaren Fachböden farbgleich zum Korpus | 0 | 0
2 | ST | Abdeckplatte | Platte melaminharzbeschichtete Dreischicht-Qualitätsspanplatte, Emissionsklasse E 1, nach DIN 14322. Plattenstärke 25 mm, - Dekor: Milano Eiche - Mit Kunststoffkante 2 mm farbgleich zum Dekor Länge: 162 cm. Breite: 45 cm. | 0 | 0
4 | ST | Sichtrückwand, Stoff | Stoffbespannte Rückwand, Stoff 100% Polyester schwer entflammbar nach EN 1021 1&2 100.000 Scheuertouren, Gewicht 250 g/m², Fusselbildung 5 schadstoffgeprüft, ÖKO-Tex 100 - Farbe: nach Herstellerfarbkarte. L/B: 155 x 79 cm | 0 | 0
|  | Einbauschrank L-Form, Materiallager 2 | Einbauschrank L-Form, Materiallager 2
3 | ST | Schrank, 2-türig | Ausführliche Beschreibung gemäß Technische Vorbemerkungen Korpusmöbel. - Einlegeböden aus melaminharzbeschichteten Dreischichten-Qualitätsspanplatte 25 mm stark mit Kunststoffkante - Front aus melaminharzbeschichteten Dreischicht- Qualitätsspanplatte, Emmissionsklasse E1 nach DIN EN 14322 19 mm stark. Mit Kunststoffkante - Frontfarbe: nach Herstellerfarbkarte. - Farbe Frontkante: nach Herstellerfarbkarte. - Korpus aus melaminharzbeschichteten Dreischicht Qualitätsspanplatte, Emmissionsklasse E1 nach DIN EN 14322 19 mm stark. Mit Kunststoffkante - Dekorfarbe Korpus: nach Herstellerfarbkarte. - Farbe Korpusvorderkante: nach Herstellerfarbkarte. - Zylinderschloss SYMO 3000, - Metallbogengriff chrom matt - Ganzmetallbänder sichtbar - Lieferung verleimt B/H/T: 110 x 194 x 44 cm zzgl. 4-seitig geschlossener Sockel Sockelhöhe: 10 cm Sockelfarbe: farbgleich zum Dekor Sockel austauschbar Mit 4 verstellbaren Fachböden farbgleich zum Korpus | 0 | 0
1 | ST | Inneneck-Anschlussblende | aus melaminharzbeschichteten Dreischicht Qualitätsspanplatte, Emmissionsklasse E1 nach DIN EN 14322 19 mm stark. - Dekorfarbe: nach Herstellerfarbkarte - mit farbgleicher Kunststoffkante. Blende 2-teilig Länge: 204 Breite: 10 cm | 0 | 0
1 | ST | Abdeckung | aus melaminharzbeschichteten Dreischicht Qualitätsspanplatte, Emmissionsklasse E1 nach DIN EN 14322 19 mm stark. - Dekorfarbe: nach Herstellerfarbkarte - mit farbgleicher Kunststoffkante. Blende 2-teilig Länge: 52 Breite: 52 cm | 0 | 0
|  | Garderobe als L mit Whiteboard Rückwand | Garderobe als L mit Whiteboard Rückwand Pausenraum Lehrer
2 | ST | Garderobenregal, 5 OH, Rückwand 19mm | Ausführliche Beschreibung gemäß Technische Vorbemerkungen Korpusmöbel. - Hutboden aus melaminharzbeschichteten Dreischichten-Qualitätsspanplatte 19 mm stark mit Kunststoffkante - Korpus aus melaminharzbeschichteten Dreischicht Qualitätsspanplatte, Emmissionsklasse E1 nach DIN EN 14322 19 mm stark. Mit Kunststoffkante - Dekorfarbe Korpus: nach Herstellerfarbkarte. - Farbe Korpusvorderkante: nach Herstellerfarbkarte. - mit 1 Hutboden farbgleich zum Korpus - mit Garderobenstange - Lieferung verleimt B/H/T: 100 x 194 x 58 cm zzgl. 4-seitig geschlossener Sockel Sockelhöhe: 10 cm Sockelfarbe: farbgleich zum Dekor Sockel austauschbar | 0 | 0
1 | ST | Garderobenregal, 5 OH, Rückwand 19mm | Ausführliche Beschreibung gemäß Technische Vorbemerkungen Korpusmöbel. - Hutboden aus melaminharzbeschichteten Dreischichten-Qualitätsspanplatte 25 mm stark mit Kunststoffkante und Aluprofilverstärkung - Korpus aus melaminharzbeschichteten Dreischicht Qualitätsspanplatte, Emmissionsklasse E1 nach DIN EN 14322 19 mm stark. Mit Kunststoffkante - Dekorfarbe Korpus: nach Herstellerfarbkarte. - Farbe Korpusvorderkante: nach Herstellerfarbkarte. - mit 1 Hutboden farbgleich zum Korpus - mit Garderobenstange - Lieferung verleimt B/H/T: 61 x 194 x 58 cm zzgl. 4-seitig geschlossener Sockel Sockelhöhe: 10 cm Sockelfarbe: farbgleich zum Dekor Sockel austauschbar | 0 | 0
1 | ST | Blendkorpus | Ausführliche Beschreibung gemäß Technische Vorbemerkungen Korpusmöbel. - Korpus aus melaminharzbeschichteten Dreischicht Qualitätsspanplatte, Emmissionsklasse E1 nach DIN EN 14322 19 mm stark. Mit Kunststoffkante - Dekorfarbe Korpus: nach Herstellerfarbkarte - Dekorfarbe Korpusvorderkante: nach Herstellerfarbkarte. - Lieferung verleimt B/H/T: 58 x 194 x 58 cm zzgl. 4-seitig geschlossener Sockel Sockelhöhe: 10 cm Sockelfarbe: farbgleich zum Dekor Sockel austauschbar | 0 | 0
1 | ST | Langwandtafel - Whiteboard | Emailierte Stahlbleche mit Trägerplatten in Sandwich- bauweise verleimt, Plattenstärke 24 mm. Schreibfläche Stahlemail weiß, magnethaftend. Kanten mit natureloxierten Aluminium-Profilen und abgerundeten Kunststoffecken. Tafelfläche B/H: 257 x 120 cm Ohne Lineatur Als Rückwand an Schränken montiert | 0 | 0
1 | ST | Langwandtafel - Whiteboard | Emailierte Stahlbleche mit Trägerplatten in Sandwich- bauweise verleimt, Plattenstärke 24 mm. Schreibfläche Stahlemail weiß, magnethaftend. Kanten mit natureloxierten Aluminium-Profilen und abgerundeten Kunststoffecken. Tafelfläche B/H: 119 x 120 cm Ohne Lineatur Als Rückwand an Schränken montiert | 0 | 0
|  | Hängeschrank unter Smartboard | Hängeschrank unter Smartboard
21 | ST | Schiebetüren-Hängeschrank | Konstruktion und Ausführung gemäß technischer Vorbemerkungen Korpusmöbel - Einlegeböden aus melaminharzbeschichteten Dreischichten-Qualitätsspanplatte 19 mm stark mit Kunststoffkante - Front aus melaminharzbeschichteten Dreischicht- Qualitätsspanplatte, Emmissionsklasse E1 nach DIN EN 14322 19 mm stark. Mit Kunststoffkante - Frontfarbe: nach Herstellerfarbkarte. - Farbe Frontkante: nach Herstellerfarbkarte. - Korpus aus melaminharzbeschichteten Dreischicht Qualitätsspanplatte, Emmissionsklasse E1 nach DIN EN 14322 19 mm stark. Mit Kunststoffkante - Dekorfarbe Korpus: nach Herstellerfarbkarte. - Farbe Korpusvorderkante: nach Herstellerfarbkarte. - mit zurückgesetzter Mittelwand - Rückwand 19 mm stark eingefälzt - Zylinderschloss SYMO 3000, - Metallbogengriff chrom matt - mit 2 Schiebetüren, Führung in doppelten Profil-Laufschienen aus verschleißfestem Kunststoff, mit unsichtbar eingefrästen Rollengleitern für leichten, geräuschlosen Lauf. B/H/T: 80 x 37 x 36 cm Mit 2 verstellbaren Fachböden farbgleich zum Korpus | 0 | 0
21 | ST | Lastenverteilungsplatte | aus melaminharzbeschichteten Dreischicht Qualitätsspanplatte, Emmissionsklasse E1 nach DIN EN 14322 19 mm stark. - Dekorfarbe: nach Herstellerfarbkarte. - mit farbgleicher Kunststoffkante. Länge: 80 cm. Breite: 57 cm | 0 | 0
21 | ST | Abdeckplatte | Platte melaminharzbeschichtete Dreischicht-Qualitätsspanplatte, Emissionsklasse E 1, nach DIN 14322. Plattenstärke 25 mm, - Dekor: nach Herstellerfarbkarte. - Mit Kunststoffkante 3 mm farbgleich zum Dekor Länge: 81 cm. Breite: 39 cm. | 0 | 0
|  | Klassenbuchschrank mit Tischauszug | Klassenbuchschrank mit Tischauszug
1 | ST | Schrank, 2-türig, 2 OH | Ausführliche Beschreibung gemäß Technische Vorbemerkungen Korpusmöbel. - Einlegeböden melaminharzbeschichteten Dreischichten-Qualitätsspanplatte 19 mm stark - Front aus melaminharzbeschichteten Dreischicht- Qualitätsspanplatte, Emmissionsklasse E1 nach DIN EN 14322 19 mm stark. - Frontfarbe: nach Herstellerfarbkarte. - Dekorfarbe Frontkante: nach Herstellerfarbkarte. - Korpus aus melaminharzbeschichteten Dreischicht Qualitätsspanplatte, Emmissionsklasse E1 nach DIN EN 14322 19mm stark. - Dekorfarbe Korpus: nach Herstellerfarbkarte. - Farbe Korpusvorderkante: nach Herstellerfarbkarte. - mit zurückgesetzter Mittelwand - Zylinderschloss SYMO 3000 gleichschließend - Metallbogengriff chrom matt - Ganzmetallbänder sichtbar - Lieferung verleimt B/H/T: 80 x 79 x 44 cm zzgl. 4-seitig geschlossener Sockel Sockelhöhe: 10 cm Sockelfarbe: farbgleich zum Dekor Sockel austauschbar Mit 2 verstellbaren Fachböden farbgleich zum Korpus | 0 | 0
1 | ST | Ablageauszug | zwischen Ober- und Unterschrank aus melaminharzbeschichteten Dreischicht-Qualitätsspanplatte, Emmissionsklasse E1 nach DIN EN 14322 19 mm stark. Dekorfarbe: nach Herstellerfarbkarte für Korpusbreite: 80 cm für Korpustiefe: 42 cm | 0 | 0
1 | ST | Klassenbuchschrank, Aufsatz | Ausführliche Beschreibung gemäß Technische Vorbemerkungen Korpusmöbel. - Korpus aus melaminharzbeschichteten Dreischicht Qualitätsspanplatte, Emmissionsklasse E1 nach DIN EN 14322 19 mm stark. Mit Kunststoffkante - Dekorfarbe Korpus: nach Herstellerfarbkarte. - Farbe Korpusvorderkante: nach Herstellerfarbkarte. - mit Unterteilung für 36 Klassenbücher - Lieferung verleimt B/H/T: 80 x 115 x 42 cm | 0 | 0
|  | Regal Simulation 2 | Regal Simulation 2
1 | ST | Regalschrank | Ausführliche Beschreibung gemäß Technische Vorbemerkungen Korpusmöbel. - Einlegeböden melaminharzbeschichteten Dreischichten-Qualitätsspanplatte 25 mm stark. - Korpus aus melaminharzbeschichteten Dreischicht Qualitätsspanplatte, Emmissionsklasse E1 nach DIN EN 14322 19 mm stark. Mit Kunststoffkante - Dekorfarbe Korpus: nach Herstellerfarbkarte - Dekorfarbe Korpusvorderkante: nach Herstellerfarbkarte. - Lieferung verleimt B/H/T: 80 x 194 x 29 cm zzgl. 4-seitig geschlossener Sockel Sockelhöhe: 10 cm Sockelfarbe: farbgleich zum Dekor Sockel austauschbar Mit 4 höhenverstellbaren Fachböden. | 0 | 0
|  | Regal flach Multifunktionsraum 1 Stille | Regal flach Multifunktionsraum 1 Stille
4 | ST | Regalschrank | Ausführliche Beschreibung gemäß Technische Vorbemerkungen Korpusmöbel. - Einlegeböden melaminharzbeschichteten Dreischichten-Qualitätsspanplatte 25 mm stark. - Korpus aus melaminharzbeschichteten Dreischicht Qualitätsspanplatte, Emmissionsklasse E1 nach DIN EN 14322 19 mm stark. Mit Kunststoffkante - Dekorfarbe Korpus: nach Herstellerfarbkarte - Dekorfarbe Korpusvorderkante: nach Herstellerfarbkarte. - Lieferung verleimt B/H/T: 80 x 104 x 42 cm zzgl. 4-seitig geschlossener Sockel Sockelhöhe: 10 cm Sockelfarbe: farbgleich zum Dekor Sockel austauschbar Mit 4 höhenverstellbaren Fachböden. | 0 | 0
2 | ST | Abdeckplatte | Platte melaminharzbeschichtete Dreischicht-Qualitätsspanplatte, Emissionsklasse E 1, nach DIN 14322. Plattenstärke 25 mm, - Dekor: nach Herstellerfarbkarte. - Mit Kunststoffkante 3 mm farbgleich zum Dekor Länge: 162 cm. Breite: 43 cm. | 0 | 0
|  | Schließfachschrank (60 KuK) | Schließfachschrank (60 KuK) Pausenraum Lehrer
5 | ST | Lehrerfächerschrank, 5 OH | Ausführliche Beschreibung gemäß Technische Vorbemerkungen Korpusmöbel. - Einlegeböden aus melaminharzbeschichteten Dreischichten-Qualitätsspanplatte mit Kunststoffkante - Front aus melaminharzbeschichteten Dreischicht- Qualitätsspanplatte, Emmissionsklasse E1 nach DIN EN 14322 19mm stark. Mit Kunststoffkante - Frontfarbe: nach Herstellerfarbkarte. - Farbe Frontkante: nach Herstellerfarbkarte. - Korpus aus melaminharzbeschichteten Dreischicht Qualitätsspanplatte, Emmissionsklasse E1 nach DIN EN 14322 19 mm stark. Mit Kunststoffkante - Dekorfarbe Korpus: nach Herstellerfarbkarte. - Farbe Korpusvorderkante: nach Herstellerfarbkarte. - mi korpusbündiger Mittelwand - mit 10 Lehrerfächern, mit darüberliegenden Briefschlitzen - Zylinderschloss SYMO 3000, einzeln abschließbar - Ganzmetallbänder mit sichtbarer Rolle - Lieferung verleimt B/H/T: 80 x 194 x 44 cm zzgl. 4-seitig geschlossener Sockel Sockelhöhe: 10 cm Sockelfarbe: farbgleich zum Dekor Sockel austauschbar | 0 | 0
2 | ST | Inneneck-Anschlussblende | aus melaminharzbeschichteten Dreischicht Qualitätsspanplatte, Emmissionsklasse E1 nach DIN EN 14322 19 mm stark. - Dekorfarbe: nach Herstellerfarbkarte - mit farbgleicher Kunststoffkante. Blende 2-teilig Länge: 204 cm Breite: 10 cm | 0 | 0
2 | ST | Abdeckung | aus melaminharzbeschichteten Dreischicht Qualitätsspanplatte, Emmissionsklasse E1 nach DIN EN 14322 19 mm stark. - Dekorfarbe: nach Herstellerfarbkarte. - mit farbgleicher Kunststoffkante. Länge: 52 cm. Breite: 52 cm | 0 | 0
|  | Schließfachschrank mit 18 Fächern | Schließfachschrank mit 18 Fächern
36 | ST | Schließfachschrank | Ausführliche Beschreibung gemäß Technische Vorbemerkungen Korpusmöbel. - Front aus melaminharzbeschichteten Dreischicht- Qualitätsspanplatte, Emmissionsklasse E1 nach DIN EN 14322 19 mm stark. Mit Kunststoffkante - Frontfarbe: nach Herstellerfarbkarte. - Farbe Frontkante: nach Herstellerfarbkarte. - Korpus aus melaminharzbeschichteten Dreischicht Qualitätsspanplatte, Emmissionsklasse E1 nach DIN EN 14322 19 mm stark. Mit Kunststoffkante - Dekorfarbe Korpus: nach Herstellerfarbkarte. - Farbe Korpusvorderkante: nach Herstellerfarbkarte. - Oben ein offenes Fach, ohne Rückwand, darunter - mit 2 korpusbündigen Mittelwänden - 18 Schließfächer, - mit Drehriegelschloss für baus. Vorhängeschlösser - Ganzmetallbänder mit sichtbarer Rolle - Lieferung verleimt B/H/T: 92 x 155 x 44 cm zzgl. 4-seitig geschlossener Sockel Sockelhöhe: 10 cm Sockelfarbe: farbgleich zum Dekor Sockel austauschbar Schrank als Raumteiler, Bodenbefestigung im Sockel | 0 | 0
18 | ST | Abdeckplatte | Platte melaminharzbeschichtete Dreischicht-Qualitätsspanplatte, Emissionsklasse E 1, nach DIN 14322. Plattenstärke 25 mm, - Dekor: Milano Eiche - Mit Kunststoffkante 2 mm farbgleich zum Dekor Länge: 186 cm. Breite: 44 cm. | 0 | 0
8 | ST | Schrank, 2-türig, 5 OH | Ausführliche Beschreibung gemäß Technische Vorbemerkungen Korpusmöbel. - Einlegeböden aus melaminharzbeschichteten Dreischichten-Qualitätsspanplatte 25 mm stark mit Kunststoffkante - Front aus melaminharzbeschichteten Dreischicht- Qualitätsspanplatte, Emmissionsklasse E1 nach DIN EN 14322 19 mm stark. Mit Kunststoffkante - Frontfarbe: nach Herstellerfarbkarte. - Farbe Frontkante: nach Herstellerfarbkarte. - Korpus aus melaminharzbeschichteten Dreischicht Qualitätsspanplatte, Emmissionsklasse E1 nach DIN EN 14322 19 mm stark. Mit Kunststoffkante - Dekorfarbe Korpus: nach Herstellerfarbkarte. - Farbe Korpusvorderkante: nach Herstellerfarbkarte. - Zylinderschloss SYMO 3000, - Metallbogengriff chrom matt - Ganzmetallbänder sichtbar - Lieferung verleimt B/H/T: 80 x 194 x 44 cm zzgl. 4-seitig geschlossener Sockel Sockelhöhe: 10 cm Sockelfarbe: farbgleich zum Dekor Sockel austauschbar Mit 4 verstellbaren Fachböden farbgleich zum Korpus | 0 | 0
2 | ST | Schrank, 2-türig, 5 OH | Ausführliche Beschreibung gemäß Technische Vorbemerkungen Korpusmöbel. - Einlegeböden melaminharzbeschichteten Dreischichten-Qualitätsspanplatte 25 mm stark mit Aluprofilverstärkung. - Front aus melaminharzbeschichteten Dreischicht- Qualitätsspanplatte, Emmissionsklasse E1 nach DIN EN 14322 19 mm stark. Mit Kunststoffkante - Frontfarbe: nach Herstellerfarbkarte. - Dekorfarbe Frontkante: nach Herstellerfarbkarte. - Korpus aus melaminharzbeschichteten Dreischicht Qualitätsspanplatte, Emmissionsklasse E1 nach DIN EN 14322 19mm stark. Mit Kunststoffkante - Dekorfarbe Korpus: nach Herstellerfarbkarte. - Farbe Korpusvorderkante: nach Herstellerfarbkarte. - Zylinderschloss SYMO 3000, - Metallbogengriff chrom matt - Ganzmetallbänder sichtbar - Lieferung verleimt B/H/T: 120 x 194 x 60 cm zzgl. 4-seitig geschlossener Sockel Sockelhöhe: 10 cm Sockelfarbe: farbgleich zum Dekor Sockel austauschbar Mit 4 verstellbaren Fachböden farbgleich zum Korpus | 0 | 0
2 | ST | Schrank, 2-türig | Ausführliche Beschreibung gemäß Technische Vorbemerkungen Korpusmöbel. - Einlegeböden aus melaminharzbeschichteten Dreischichten-Qualitätsspanplatte 25 mm stark mit Kunststoffkante - Front aus melaminharzbeschichteten Dreischicht- Qualitätsspanplatte, Emmissionsklasse E1 nach DIN EN 14322 19 mm stark. Mit Kunststoffkante - Frontfarbe: nach Herstellerfarbkarte. - Farbe Frontkante: nach Herstellerfarbkarte. - Korpus aus melaminharzbeschichteten Dreischicht Qualitätsspanplatte, Emmissionsklasse E1 nach DIN EN 14322 19 mm stark. Mit Kunststoffkante - Dekorfarbe Korpus: nach Herstellerfarbkarte. - Farbe Korpusvorderkante: nach Herstellerfarbkarte. - Zylinderschloss SYMO 3000, - Metallbogengriff chrom matt - Ganzmetallbänder sichtbar - Lieferung verleimt B/H/T: 70 x 226 x 60 cm zzgl. 4-seitig geschlossener Sockel Sockelhöhe: 10 cm Sockelfarbe: farbgleich zum Dekor Sockel austauschbar Mit 5 verstellbaren Fachböden farbgleich zum Korpus | 0 | 0
|  | 9x Schrankkombi - Archiv 1 | 9x Schrankkombi - Archiv 1
9 | ST | Hängehefterschrank, 3 OH | Ausführliche Beschreibung gemäß Technische Vorbemerkungen Korpusmöbel. - Front aus melaminharzbeschichteten Dreischicht- Qualitätsspanplatte, Emmissionsklasse E1 nach DIN EN 14322 19 mm stark. Mit Kunststoffkante - Frontfarbe: nach Herstellerfarbkarte. - Farbe Frontkante: nach Herstellerfarbkarte. - Korpus aus melaminharzbeschichteten Dreischicht Qualitätsspanplatte, Emmissionsklasse E1 nach DIN EN 14322 19 mm stark. Mit Kunststoffkante - Dekorfarbe Korpus: nach Herstellerfarbkarte. - Farbe Korpusvorderkante: nach Herstellerfarbkarte. - Zylinderschloss SYMO 3000, - Metallbogengriff chrom matt - Ganzmetallbänder sichtbar - mit 3 Hängeheftauszügen mit Zentralverschluss und Auszugssperre - mit Selbsteinzug, Zahnradantrieb und Arretierungsclip für Parallelsteuerung mit Überauszug und vormontiertem Dämpfer; - Lieferung verleimt B/H/T: 80 x 117 x 44 cm zzgl. 4-seitig geschlossener Sockel Sockelhöhe: 10 cm Sockelfarbe: farbgleich zum Dekor Sockel austauschbar | 0 | 0
9 | ST | Aufsatzregal, 3 OH | Ausführliche Beschreibung gemäß Technische Vorbemerkungen Korpusmöbel. - Einlegeböden melaminharzbeschichteten Dreischichten-Qualitätsspanplatte 25 mm stark, mit Kunststoffkante - Korpus aus melaminharzbeschichteten Dreischicht Qualitätsspanplatte, Emmissionsklasse E1 nach DIN EN 14322 19 mm stark. Mit Kunststoffkante - Dekorfarbe Korpus: nach Herstellerfarbkarte - Dekorfarbe Korpusvorderkante: nach Herstellerfarbkarte. - Lieferung verleimt B/H/T: 80 x 115 x 42 cm Mit 2 höhenverstellbaren Fachboden farbgleich zum Korpus | 0 | 0
4 | ST | Schiebetürenschrank | Konstruktion und Ausführung gemäß technischer Vorbemerkungen Korpusmöbel - Einlegeböden aus melaminharzbeschichteten Dreischichten-Qualitätsspanplatte 19 mm stark mit Kunststoffkante - Front aus melaminharzbeschichteten Dreischicht- Qualitätsspanplatte, Emmissionsklasse E1 nach DIN EN 14322 19 mm stark. Mit Kunststoffkante - Frontfarbe: nach Herstellerfarbkarte. - Farbe Frontkante: nach Herstellerfarbkarte. - Korpus aus melaminharzbeschichteten Dreischicht Qualitätsspanplatte, Emmissionsklasse E1 nach DIN EN 14322 19 mm stark. Mit Kunststoffkante - Dekorfarbe Korpus: nach Herstellerfarbkarte. - Farbe Korpusvorderkante: nach Herstellerfarbkarte. - mit zurückgesetzter Mittelwand - Zylinderschloss SYMO 3000, - Metallbogengriff chrom matt - mit 2 Schiebetüren, Führung in doppelten Profil-Laufschienen aus verschleißfestem Kunststoff, mit unsichtbar eingefrästen Rollengleitern für leichten, geräuschlosen Lauf. B/H/T: 160 x 79 x 42 cm zzgl. 4-seitig geschlossener Sockel Sockelhöhe: 10 cm Sockelfarbe: farbgleich zum Korpus Sockel austauschbar Mit 2 verstellbaren Fachböden farbgleich zum Korpus | 0 | 0
4 | ST | Schiebetüren-Aufsatzschrank | Konstruktion und Ausführung gemäß technischer Vorbemerkungen Korpusmöbel - Einlegeböden aus melaminharzbeschichteten Dreischichten-Qualitätsspanplatte 19 mm stark mit Kunststoffkante - Front aus melaminharzbeschichteten Dreischicht- Qualitätsspanplatte, Emmissionsklasse E1 nach DIN EN 14322 19 mm stark. Mit Kunststoffkante - Frontfarbe: nach Herstellerfarbkarte. - Farbe Frontkante: nach Herstellerfarbkarte. - Korpus aus melaminharzbeschichteten Dreischicht Qualitätsspanplatte, Emmissionsklasse E1 nach DIN EN 14322 19 mm stark. Mit Kunststoffkante - Dekorfarbe Korpus: nach Herstellerfarbkarte. - Farbe Korpusvorderkante: nach Herstellerfarbkarte. - mit zurückgesetzter Mittelwand - Zylinderschloss SYMO 3000, - Metallbogengriff chrom matt - mit 2 Schiebetüren, Führung in doppelten Profil-Laufschienen aus verschleißfestem Kunststoff, mit unsichtbar eingefrästen Rollengleitern für leichten, geräuschlosen Lauf. B/H/T: 160 x 79 x 42 cm Mit 2 verstellbaren Fachböden farbgleich zum Korpus | 0 | 0
4 | ST | Abdeckplatte | Platte melaminharzbeschichtete Dreischicht-Qualitätsspanplatte, Emissionsklasse E 1, nach DIN 14322. Plattenstärke 25 mm, - Dekor: nach Herstellerfarbkarte. - Mit Kunststoffkante 3 mm farbgleich zum Dekor Länge: 162 cm. Breite: 43 cm. | 0 | 0
3 | ST | Schrank, 2-türig 6 OH | Ausführliche Beschreibung gemäß Technische Vorbemerkungen Korpusmöbel. - Einlegeböden aus melaminharzbeschichteten Dreischichten-Qualitätsspanplatte 25 mm stark mit Aluprofilverstärkung, mit Kunststoffkante. - Front aus melaminharzbeschichteten Dreischicht- Qualitätsspanplatte, Emmissionsklasse E1 nach DIN EN 14322 19 mm stark. Mit Kunststoffkante - Frontfarbe: nach Herstellerfarbkarte. - Farbe Frontkante: nach Herstellerfarbkarte. - Korpus aus melaminharzbeschichteten Dreischicht Qualitätsspanplatte, Emmissionsklasse E1 nach DIN EN 14322 19 mm stark. Mit Kunststoffkante - Dekorfarbe Korpus: nach Herstellerfarbkarte. - Farbe Korpusvorderkante: nach Herstellerfarbkarte. - Zylinderschloss SYMO 3000, - Metallbogengriff chrom matt - Ganzmetallbänder sichtbar - Lieferung verleimt B/H/T: 120 x 226 x 44 cm zzgl. 4-seitig geschlossener Sockel Sockelhöhe: 10 cm Sockelfarbe: farbgleich zum Dekor Sockel austauschbar Mit 5 verstellbaren Fachböden farbgleich zum Korpus | 0 | 0
|  | Schrank L förmig | Schrank L förmig
3 | ST | Schrank, 2-türig 6 OH | Ausführliche Beschreibung gemäß Technische Vorbemerkungen Korpusmöbel. - Einlegeböden aus melaminharzbeschichteten Dreischichten-Qualitätsspanplatte 25 mm stark mit Kunststoffkante - Front aus melaminharzbeschichteten Dreischicht- Qualitätsspanplatte, Emmissionsklasse E1 nach DIN EN 14322 19 mm stark. Mit Kunststoffkante - Frontfarbe: nach Herstellerfarbkarte. - Farbe Frontkante: nach Herstellerfarbkarte. - Korpus aus melaminharzbeschichteten Dreischicht Qualitätsspanplatte, Emmissionsklasse E1 nach DIN EN 14322 19 mm stark. Mit Kunststoffkante - Dekorfarbe Korpus: nach Herstellerfarbkarte. - Farbe Korpusvorderkante: nach Herstellerfarbkarte. - Zylinderschloss SYMO 3000, - Metallbogengriff chrom matt - Ganzmetallbänder sichtbar - Lieferung verleimt B/H/T: 100 x 226 x 44 cm zzgl. 4-seitig geschlossener Sockel Sockelhöhe: 10 cm Sockelfarbe: farbgleich zum Dekor Sockel austauschbar Mit 5 verstellbaren Fachböden farbgleich zum Korpus | 0 | 0
1 | ST | Schrank, 2-türig 6 OH | Ausführliche Beschreibung gemäß Technische Vorbemerkungen Korpusmöbel. - Einlegeböden melaminharzbeschichteten Dreischichten-Qualitätsspanplatte 25 mm stark mit Aluprofilverstärkung. - Front aus melaminharzbeschichteten Dreischicht- Qualitätsspanplatte, Emmissionsklasse E1 nach DIN EN 14322 19 mm stark. Mit Kunststoffkante - Frontfarbe: nach Herstellerfarbkarte. - Dekorfarbe Frontkante: nach Herstellerfarbkarte. - Korpus aus melaminharzbeschichteten Dreischicht Qualitätsspanplatte, Emmissionsklasse E1 nach DIN EN 14322 19mm stark. Mit Kunststoffkante - Dekorfarbe Korpus: nach Herstellerfarbkarte. - Farbe Korpusvorderkante: nach Herstellerfarbkarte. - Zylinderschloss SYMO 3000, - Metallbogengriff chrom matt - Ganzmetallbänder sichtbar - Lieferung verleimt B/H/T: 120 x 226 x 44 cm zzgl. 4-seitig geschlossener Sockel Sockelhöhe: 10 cm Sockelfarbe: farbgleich zum Dekor Sockel austauschbar Mit 5 verstellbaren Fachböden farbgleich zum Korpus | 0 | 0
1 | ST | Inneneck-Anschlussblende | aus melaminharzbeschichteten Dreischicht Qualitätsspanplatte, Emmissionsklasse E1 nach DIN EN 14322 19 mm stark. - Dekorfarbe: nach Herstellerfarbkarte - mit farbgleicher Kunststoffkante. Blende 2-teilig Länge: 226 cm Breite: 10 cm | 0 | 0
1 | ST | Abdeckung | aus melaminharzbeschichteten Dreischicht Qualitätsspanplatte, Emmissionsklasse E1 nach DIN EN 14322 19 mm stark. - Dekorfarbe: nach Herstellerfarbkarte. - mit farbgleicher Kunststoffkante. Länge: 52 cm. Breite: 52 cm | 0 | 0
|  | Schrank mit Aufsatzregal | Schrank mit Aufsatzregal
4 | ST | Schrank, 2-türig, 2 OH | Ausführliche Beschreibung gemäß Technische Vorbemerkungen Korpusmöbel. - Einlegeböden aus melaminharzbeschichteten Dreischichten-Qualitätsspanplatte 25 mm stark mit Kunststoffkante - Front aus melaminharzbeschichteten Dreischicht- Qualitätsspanplatte, Emmissionsklasse E1 nach DIN EN 14322 19 mm stark. Mit Kunststoffkante - Frontfarbe: nach Herstellerfarbkarte. - Farbe Frontkante: nach Herstellerfarbkarte. - Korpus aus melaminharzbeschichteten Dreischicht Qualitätsspanplatte, Emmissionsklasse E1 nach DIN EN 14322 19 mm stark. Mit Kunststoffkante - Dekorfarbe Korpus: nach Herstellerfarbkarte. - Farbe Korpusvorderkante: nach Herstellerfarbkarte. - Zylinderschloss SYMO 3000, - Metallbogengriff chrom matt - Ganzmetallbänder sichtbar - Lieferung verleimt B/H/T: 80 x 79 x 44 cm zzgl. 4-seitig geschlossener Sockel Sockelhöhe: 10 cm Sockelfarbe: farbgleich zum Dekor Sockel austauschbar Mit 1 verstellbaren Fachboden farbgleich zum Korpus | 0 | 0
4 | ST | Aufsatzregal, 2 OH | Ausführliche Beschreibung gemäß Technische Vorbemerkungen Korpusmöbel. - Einlegeböden melaminharzbeschichteten Dreischichten-Qualitätsspanplatte 25 mm stark, mit Kunststoffkante - Korpus aus melaminharzbeschichteten Dreischicht Qualitätsspanplatte, Emmissionsklasse E1 nach DIN EN 14322 19 mm stark. Mit Kunststoffkante - Dekorfarbe Korpus: nach Herstellerfarbkarte - Dekorfarbe Korpusvorderkante: nach Herstellerfarbkarte. - Lieferung verleimt B/H/T: 80 x 79 x 42 cm Mit 1 höhenverstellbaren Fachboden farbgleich zum Korpus | 0 | 0
4 | ST | Sichtrückwand, Stoff | Stoffbespannte Rückwand, Stoff 100% Polyester schwer entflammbar nach EN 1021 1&2 100.000 Scheuertouren, Gewicht 250 g/m², Fusselbildung 5 schadstoffgeprüft, ÖKO-Tex 100 - Farbe: nach Herstellerfarbkarte. L/B: 157 x 78 cm | 0 | 0
2 | ST | Abdeckplatte | Platte melaminharzbeschichtete Dreischicht-Qualitätsspanplatte, Emissionsklasse E 1, nach DIN 14322. Plattenstärke 25 mm, - Dekor: Milano Eiche - Mit Kunststoffkante 2 mm farbgleich zum Dekor Länge: 162 cm. Breite: 45 cm. | 0 | 0
Schrank
2 | ST | Schiebetürenschrank, 3 OH | Konstruktion und Ausführung gemäß technischer Vorbemerkungen Korpusmöbel - Einlegeböden aus melaminharzbeschichteten Dreischichten-Qualitätsspanplatte 19 mm stark mit Kunststoffkante - Front aus melaminharzbeschichteten Dreischicht- Qualitätsspanplatte, Emmissionsklasse E1 nach DIN EN 14322 19 mm stark. Mit Kunststoffkante - Frontfarbe: nach Herstellerfarbkarte. - Farbe Frontkante: nach Herstellerfarbkarte. - Korpus aus melaminharzbeschichteten Dreischicht Qualitätsspanplatte, Emmissionsklasse E1 nach DIN EN 14322 19 mm stark. Mit Kunststoffkante - Dekorfarbe Korpus: nach Herstellerfarbkarte. - Farbe Korpusvorderkante: nach Herstellerfarbkarte. - mit zurückgesetzter Mittelwand - Zylinderschloss SYMO 3000, - Metallbogengriff chrom matt - mit 2 Schiebetüren, Führung in doppelten Profil-Laufschienen aus verschleißfestem Kunststoff, mit unsichtbar eingefrästen Rollengleitern für leichten, geräuschlosen Lauf. B/H/T: 120 x 117 x 42 cm zzgl. 4-seitig geschlossener Sockel Sockelhöhe: 10 cm Sockelfarbe: farbgleich zum Korpus Sockel austauschbar Mit 4 verstellbaren Fachböden farbgleich zum Korpus | 0 | 0
1 | ST | Abdeckplatte | Platte melaminharzbeschichtete Dreischicht-Qualitätsspanplatte, Emissionsklasse E 1, nach DIN 14322. Plattenstärke 25 mm, - Dekor: Milano Eiche - Mit Kunststoffkante 2 mm farbgleich zum Dekor Länge: 242 cm. Breite: 45 cm. | 0 | 0
|  | Schrank Raumtrenner Counter | Schrank Raumtrenner Counter
12 | ST | Schiebetürenschrank | Konstruktion und Ausführung gemäß technischer Vorbemerkungen Korpusmöbel - Einlegeböden aus melaminharzbeschichteten Dreischichten-Qualitätsspanplatte 19 mm stark mit Kunststoffkante - Front aus melaminharzbeschichteten Dreischicht- Qualitätsspanplatte, Emmissionsklasse E1 nach DIN EN 14322 19 mm stark. Mit Kunststoffkante - Frontfarbe: nach Herstellerfarbkarte. - Farbe Frontkante: nach Herstellerfarbkarte. - Korpus aus melaminharzbeschichteten Dreischicht Qualitätsspanplatte, Emmissionsklasse E1 nach DIN EN 14322 19 mm stark. Mit Kunststoffkante - Dekorfarbe Korpus: nach Herstellerfarbkarte. - Farbe Korpusvorderkante: nach Herstellerfarbkarte. - mit zurückgesetzter Mittelwand - Zylinderschloss SYMO 3000, - Metallbogengriff chrom matt - mit 2 Schiebetüren, Führung in doppelten Profil-Laufschienen aus verschleißfestem Kunststoff, mit unsichtbar eingefrästen Rollengleitern für leichten, geräuschlosen Lauf. B/H/T: 100 x 79 x 42 cm zzgl. 4-seitig geschlossener Sockel Sockelhöhe: 10 cm Sockelfarbe: farbgleich zum Korpus Sockel austauschbar Mit 2 verstellbaren Fachböden farbgleich zum Korpus | 0 | 0
12 | ST | Schiebetüren-Aufsatzschrank | Konstruktion und Ausführung gemäß technischer Vorbemerkungen Korpusmöbel - Einlegeböden aus melaminharzbeschichteten Dreischichten-Qualitätsspanplatte 19 mm stark mit Kunststoffkante - Front aus melaminharzbeschichteten Dreischicht- Qualitätsspanplatte, Emmissionsklasse E1 nach DIN EN 14322 19 mm stark. Mit Kunststoffkante - Frontfarbe: nach Herstellerfarbkarte. - Farbe Frontkante: nach Herstellerfarbkarte. - Korpus aus melaminharzbeschichteten Dreischicht Qualitätsspanplatte, Emmissionsklasse E1 nach DIN EN 14322 19 mm stark. Mit Kunststoffkante - Dekorfarbe Korpus: nach Herstellerfarbkarte. - Farbe Korpusvorderkante: nach Herstellerfarbkarte. - mit zurückgesetzter Mittelwand - Zylinderschloss SYMO 3000, - Metallbogengriff chrom matt - mit 2 Schiebetüren, Führung in doppelten Profil-Laufschienen aus verschleißfestem Kunststoff, mit unsichtbar eingefrästen Rollengleitern für leichten, geräuschlosen Lauf. B/H/T: 100 x 79 x 42 cm Mit 2 verstellbaren Fachböden farbgleich zum Korpus | 0 | 0
12 | ST | Sichtrückwand, Stoff | Stoffbespannte Rückwand, Stoff 100% Polyester schwer entflammbar nach EN 1021 1&2 100.000 Scheuertouren, Gewicht 250 g/m², Fusselbildung 5 schadstoffgeprüft, ÖKO-Tex 100 - Farbe: nach Herstellerfarbkarte. L/B: 157 x 80 cm | 0 | 0
6 | ST | Abdeckplatte | Platte melaminharzbeschichtete Dreischicht-Qualitätsspanplatte, Emissionsklasse E 1, nach DIN 14322. Plattenstärke 25 mm, - Dekor: Milano Eiche - Mit Kunststoffkante 2 mm farbgleich zum Dekor Länge: 202 cm. Breite: 45 cm. | 0 | 0
|  | Schrank U förmig | Schrank U förmig
4 | ST | Schrank, 2-türig | Ausführliche Beschreibung gemäß Technische Vorbemerkungen Korpusmöbel. - Einlegeböden melaminharzbeschichteten Dreischichten-Qualitätsspanplatte 25 mm stark mit Aluprofilverstärkung. - Front aus melaminharzbeschichteten Dreischicht- Qualitätsspanplatte, Emmissionsklasse E1 nach DIN EN 14322 19 mm stark. Mit Kunststoffkante - Frontfarbe: nach Herstellerfarbkarte. - Dekorfarbe Frontkante: nach Herstellerfarbkarte. - Korpus aus melaminharzbeschichteten Dreischicht Qualitätsspanplatte, Emmissionsklasse E1 nach DIN EN 14322 19mm stark. Mit Kunststoffkante - Dekorfarbe Korpus: nach Herstellerfarbkarte. - Farbe Korpusvorderkante: nach Herstellerfarbkarte. - Zylinderschloss SYMO 3000, - Metallbogengriff chrom matt - Ganzmetallbänder sichtbar - Lieferung verleimt B/H/T: 120 x 226 x 44 cm zzgl. 4-seitig geschlossener Sockel Sockelhöhe: 10 cm Sockelfarbe: farbgleich zum Dekor Sockel austauschbar Mit 5 verstellbaren Fachböden farbgleich zum Korpus | 0 | 0
1 | ST | Schrank, 2-türig, Sonder | Ausführliche Beschreibung gemäß Technische Vorbemerkungen Korpusmöbel. - Einlegeböden aus melaminharzbeschichteten Dreischichten-Qualitätsspanplatte 25 mm stark mit Kunststoffkante - Front aus melaminharzbeschichteten Dreischicht- Qualitätsspanplatte, Emmissionsklasse E1 nach DIN EN 14322 19 mm stark. Mit Kunststoffkante - Frontfarbe: nach Herstellerfarbkarte. - Farbe Frontkante: nach Herstellerfarbkarte. - Korpus aus melaminharzbeschichteten Dreischicht Qualitätsspanplatte, Emmissionsklasse E1 nach DIN EN 14322 19 mm stark. Mit Kunststoffkante - Dekorfarbe Korpus: nach Herstellerfarbkarte. - Farbe Korpusvorderkante: nach Herstellerfarbkarte. - Zylinderschloss SYMO 3000, - Metallbogengriff chrom matt - Ganzmetallbänder sichtbar - Lieferung verleimt B/H/T: 100 x 226 x 44 cm zzgl. 4-seitig geschlossener Sockel Sockelhöhe: 10 cm Sockelfarbe: farbgleich zum Dekor Sockel austauschbar Mit 4 verstellbaren Fachböden farbgleich zum Korpus | 0 | 0
2 | ST | Wandanschluss | aus melaminharzbeschichteten Dreischicht Qualitätsspanplatte, Emmissionsklasse E1 nach DIN EN 14322 19 mm stark. - Dekorfarbe: nach Herstellerfarbkarte. - mit farbgleicher Kunststoffkante. Länge: 233 cm. Breite: 10 cm | 0 | 0
|  | Schrank-Regal Kombi Teamraum 1+2 | Schrank-Regal Kombi Teamraum 1+2
16 | ST | Schrank, unterer Teil 2-türig, 5 OH | Ausführliche Beschreibung gemäß Technische Vorbemerkungen Korpusmöbel. - Einlegeböden melaminharzbeschichteten Dreischichten-Qualitätsspanplatte mit Kunststoffkante - Front aus melaminharzbeschichteten Dreischicht- Qualitätsspanplatte, Emmissionsklasse E1 nach DIN EN 14322 19mm stark. Mit Kunststoffkante - Frontfarbe: nach Herstellerfarbkarte. - Farbe Frontkante: nach Herstellerfarbkarte. - Korpus aus melaminharzbeschichteten Dreischicht Qualitätsspanplatte, Emmissionsklasse E1 nach DIN EN 14322 19mm stark. Mit Kunststoffkante - Dekorfarbe Korpus: nach Herstellerfarbkarte. - Unterer Teil mit 2 Türen, 2 OH - mit zurückgesetzter Mittelwand - Oberer Teil offen als Regal - Zylinderschloss SYMO 3000, - Metallbogengriff chrom matt - Ganzmetallbänder sichtbar - Lieferung verleimt B/H/T: 80 x 194 x 44 cm zzgl. 4-seitig geschlossener Sockel Sockelhöhe: 10 cm Sockelfarbe: farbgleich zum Dekor Sockel austauschbar Mit 4 höhenverstellbaren Fachböden. | 0 | 0
|  | Sideboard, offene Lernwelt 6 | Sideboard, offene Lernwelt 6
4 | ST | Schrank, 2-türig, 2 OH | Ausführliche Beschreibung gemäß Technische Vorbemerkungen Korpusmöbel. - Einlegeböden aus melaminharzbeschichteten Dreischichten-Qualitätsspanplatte 25 mm stark mit Kunststoffkante - Front aus melaminharzbeschichteten Dreischicht- Qualitätsspanplatte, Emmissionsklasse E1 nach DIN EN 14322 19 mm stark. Mit Kunststoffkante - Frontfarbe: nach Herstellerfarbkarte. - Farbe Frontkante: nach Herstellerfarbkarte. - Korpus aus melaminharzbeschichteten Dreischicht Qualitätsspanplatte, Emmissionsklasse E1 nach DIN EN 14322 19 mm stark. Mit Kunststoffkante - Dekorfarbe Korpus: nach Herstellerfarbkarte. - Farbe Korpusvorderkante: nach Herstellerfarbkarte. - Zylinderschloss SYMO 3000, - Metallbogengriff chrom matt - Ganzmetallbänder sichtbar - Lieferung verleimt B/H/T: 80 x 79 x 44 cm zzgl. 4-seitig geschlossener Sockel Sockelhöhe: 10 cm Sockelfarbe: farbgleich zum Dekor Sockel austauschbar Mit 1 verstellbaren Fachboden farbgleich zum Korpus | 0 | 0
4 | ST | Aufsatzschrank, 2-türig, 2 OH | Ausführliche Beschreibung gemäß Technische Vorbemerkungen Korpusmöbel. - Einlegeböden aus melaminharzbeschichteten Dreischichten-Qualitätsspanplatte 25 mm stark mit Kunststoffkante - Front aus melaminharzbeschichteten Dreischicht- Qualitätsspanplatte, Emmissionsklasse E1 nach DIN EN 14322 19 mm stark. Mit Kunststoffkante - Frontfarbe: nach Herstellerfarbkarte. - Farbe Frontkante: nach Herstellerfarbkarte. - Korpus aus melaminharzbeschichteten Dreischicht Qualitätsspanplatte, Emmissionsklasse E1 nach DIN EN 14322 19 mm stark. Mit Kunststoffkante - Dekorfarbe Korpus: nach Herstellerfarbkarte. - Farbe Korpusvorderkante: nach Herstellerfarbkarte. - Zylinderschloss SYMO 3000, - Metallbogengriff chrom matt - Ganzmetallbänder sichtbar - Lieferung verleimt B/H/T: 80 x 79 x 44 cm Mit 1 verstellbaren Fachboden farbgleich zum Korpus | 0 | 0
4 | ST | Sichtrückwand, Stoff bespannt | Stoffbespannte Rückwand, Stoff 100% Polyester schwer entflammbar nach EN 1021 1&2 100.000 Scheuertouren, Gewicht 250 g/m², Fusselbildung 5 schadstoffgeprüft, ÖKO-Tex 100 - Farbe: nach Herstellerfarbkarte. L/B: 157 x 80 cm | 0 | 0
6 | ST | Schiebetürenschrank, 2 OH | Konstruktion und Ausführung gemäß technischer Vorbemerkungen Korpusmöbel - Einlegeböden aus melaminharzbeschichteten Dreischichten-Qualitätsspanplatte 19 mm stark mit Kunststoffkante - Front aus melaminharzbeschichteten Dreischicht- Qualitätsspanplatte, Emmissionsklasse E1 nach DIN EN 14322 19 mm stark. Mit Kunststoffkante - Frontfarbe: nach Herstellerfarbkarte. - Farbe Frontkante: nach Herstellerfarbkarte. - Korpus aus melaminharzbeschichteten Dreischicht Qualitätsspanplatte, Emmissionsklasse E1 nach DIN EN 14322 19 mm stark. Mit Kunststoffkante - Dekorfarbe Korpus: nach Herstellerfarbkarte. - Farbe Korpusvorderkante: nach Herstellerfarbkarte. - mit zurückgesetzter Mittelwand - Zylinderschloss SYMO 3000, - Metallbogengriff chrom matt - mit 2 Schiebetüren, Führung in doppelten Profil-Laufschienen aus verschleißfestem Kunststoff, mit unsichtbar eingefrästen Rollengleitern für leichten, geräuschlosen Lauf. B/H/T: 120 x 79 x 42 cm zzgl. 4-seitig geschlossener Sockel Sockelhöhe: 10 cm Sockelfarbe: farbgleich zum Korpus Sockel austauschbar Mit 2 verstellbaren Fachböden farbgleich zum Korpus | 0 | 0
6 | ST | Abdeckplatte | Platte melaminharzbeschichtete Dreischicht-Qualitätsspanplatte, Emissionsklasse E 1, nach DIN 14322. Plattenstärke 25 mm, - Dekor: Milano Eiche - Mit Kunststoffkante 3 mm farbgleich zum Dekor Länge: 122 cm. Breite: 43 cm. | 0 | 0
2 | ST | Schiebetürenschrank | Konstruktion und Ausführung gemäß technischer Vorbemerkungen Korpusmöbel - Einlegeböden aus melaminharzbeschichteten Dreischichten-Qualitätsspanplatte 19 mm stark mit Kunststoffkante - Front aus melaminharzbeschichteten Dreischicht- Qualitätsspanplatte, Emmissionsklasse E1 nach DIN EN 14322 19 mm stark. Mit Kunststoffkante - Frontfarbe: nach Herstellerfarbkarte. - Farbe Frontkante: nach Herstellerfarbkarte. - Korpus aus melaminharzbeschichteten Dreischicht Qualitätsspanplatte, Emmissionsklasse E1 nach DIN EN 14322 19 mm stark. Mit Kunststoffkante - Dekorfarbe Korpus: nach Herstellerfarbkarte. - Farbe Korpusvorderkante: nach Herstellerfarbkarte. - mit zurückgesetzter Mittelwand - Zylinderschloss SYMO 3000, - Metallbogengriff chrom matt - mit 2 Schiebetüren, Führung in doppelten Profil-Laufschienen aus verschleißfestem Kunststoff, mit unsichtbar eingefrästen Rollengleitern für leichten, geräuschlosen Lauf. B/H/T: 120 x 104 x 42 cm zzgl. 4-seitig geschlossener Sockel Sockelhöhe: 10 cm Sockelfarbe: farbgleich zum Korpus Sockel austauschbar Mit 4 verstellbaren Fachböden farbgleich zum Korpus | 0 | 0
2 | ST | Sichtrückwand, Stoff | Stoffbespannte Rückwand, Stoff 100% Polyester schwer entflammbar nach EN 1021 1&2 100.000 Scheuertouren, Gewicht 250 g/m², Fusselbildung 5 schadstoffgeprüft, ÖKO-Tex 100 - Farbe: nach Herstellerfarbkarte. L/B: 120 x 104 cm | 0 | 0
2 | ST | Abdeckplatte | Platte melaminharzbeschichtete Dreischicht-Qualitätsspanplatte, Emissionsklasse E 1, nach DIN 14322. Plattenstärke 25 mm, - Dekor: Milano Eiche - Mit Kunststoffkante 3 mm farbgleich zum Dekor Länge: 122 cm. Breite: 45 cm. | 0 | 0
1 | ST | Schiebetürenschrank | Konstruktion und Ausführung gemäß technischer Vorbemerkungen Korpusmöbel - Einlegeböden aus melaminharzbeschichteten Dreischichten-Qualitätsspanplatte 19 mm stark mit Kunststoffkante - Front aus melaminharzbeschichteten Dreischicht- Qualitätsspanplatte, Emmissionsklasse E1 nach DIN EN 14322 19 mm stark. Mit Kunststoffkante - Frontfarbe: nach Herstellerfarbkarte. - Farbe Frontkante: nach Herstellerfarbkarte. - Korpus aus melaminharzbeschichteten Dreischicht Qualitätsspanplatte, Emmissionsklasse E1 nach DIN EN 14322 19 mm stark. Mit Kunststoffkante - Dekorfarbe Korpus: nach Herstellerfarbkarte. - Farbe Korpusvorderkante: nach Herstellerfarbkarte. - mit zurückgesetzter Mittelwand - Zylinderschloss SYMO 3000, - Metallbogengriff chrom matt - mit 2 Schiebetüren, Führung in doppelten Profil-Laufschienen aus verschleißfestem Kunststoff, mit unsichtbar eingefrästen Rollengleitern für leichten, geräuschlosen Lauf. B/H/T: 160 x 104 x 42 cm zzgl. 4-seitig geschlossener Sockel Sockelhöhe: 10 cm Sockelfarbe: farbgleich zum Korpus Sockel austauschbar Mit 2 verstellbaren Fachböden farbgleich zum Korpus | 0 | 0
1 | ST | Abdeckplatte | Platte melaminharzbeschichtete Dreischicht-Qualitätsspanplatte, Emissionsklasse E 1, nach DIN 14322. Plattenstärke 25 mm, - Dekor: Milano Eiche - Mit Kunststoffkante 3 mm farbgleich zum Dekor Länge: 162 cm. Breite: 43 cm. | 0 | 0
2 | ST | Schiebetürenschrank | Konstruktion und Ausführung gemäß technischer Vorbemerkungen Korpusmöbel - Einlegeböden aus melaminharzbeschichteten Dreischichten-Qualitätsspanplatte 19 mm stark mit Kunststoffkante - Front aus melaminharzbeschichteten Dreischicht- Qualitätsspanplatte, Emmissionsklasse E1 nach DIN EN 14322 19 mm stark. Mit Kunststoffkante - Frontfarbe: nach Herstellerfarbkarte. - Farbe Frontkante: nach Herstellerfarbkarte. - Korpus aus melaminharzbeschichteten Dreischicht Qualitätsspanplatte, Emmissionsklasse E1 nach DIN EN 14322 19 mm stark. Mit Kunststoffkante - Dekorfarbe Korpus: nach Herstellerfarbkarte. - Farbe Korpusvorderkante: nach Herstellerfarbkarte. - mit zurückgesetzter Mittelwand - Zylinderschloss SYMO 3000, - Metallbogengriff chrom matt - mit 2 Schiebetüren, Führung in doppelten Profil-Laufschienen aus verschleißfestem Kunststoff, mit unsichtbar eingefrästen Rollengleitern für leichten, geräuschlosen Lauf. B/H/T: 160 x 104 x 42 cm zzgl. 4-seitig geschlossener Sockel Sockelhöhe: 10 cm Sockelfarbe: farbgleich zum Korpus Sockel austauschbar Mit 4 verstellbaren Fachböden farbgleich zum Korpus | 0 | 0
4 | ST | Schiebetürenschrank | Konstruktion und Ausführung gemäß technischer Vorbemerkungen Korpusmöbel - Einlegeböden aus melaminharzbeschichteten Dreischichten-Qualitätsspanplatte 19 mm stark mit Kunststoffkante - Front aus melaminharzbeschichteten Dreischicht- Qualitätsspanplatte, Emmissionsklasse E1 nach DIN EN 14322 19 mm stark. Mit Kunststoffkante - Frontfarbe: nach Herstellerfarbkarte. - Farbe Frontkante: nach Herstellerfarbkarte. - Korpus aus melaminharzbeschichteten Dreischicht Qualitätsspanplatte, Emmissionsklasse E1 nach DIN EN 14322 19 mm stark. Mit Kunststoffkante - Dekorfarbe Korpus: nach Herstellerfarbkarte. - Farbe Korpusvorderkante: nach Herstellerfarbkarte. - mit zurückgesetzter Mittelwand - Zylinderschloss SYMO 3000, - Metallbogengriff chrom matt - mit 2 Schiebetüren, Führung in doppelten Profil-Laufschienen aus verschleißfestem Kunststoff, mit unsichtbar eingefrästen Rollengleitern für leichten, geräuschlosen Lauf. B/H/T: 160 x 104 x 42 cm zzgl. 4-seitig geschlossener Sockel Sockelhöhe: 10 cm Sockelfarbe: farbgleich zum Korpus Sockel austauschbar Mit 4 verstellbaren Fachböden farbgleich zum Korpus | 0 | 0
6 | ST | Sichtrückwand, Stoff | Stoffbespannte Rückwand, Stoff 100% Polyester schwer entflammbar nach EN 1021 1&2 100.000 Scheuertouren, Gewicht 250 g/m², Fusselbildung 5 schadstoffgeprüft, ÖKO-Tex 100 - Farbe: nach Herstellerfarbkarte. L/B: 160 x 104 cm | 0 | 0
6 | ST | Abdeckplatte | Platte melaminharzbeschichtete Dreischicht-Qualitätsspanplatte, Emissionsklasse E 1, nach DIN 14322. Plattenstärke 25 mm, - Dekor: Milano Eiche - Mit Kunststoffkante 3 mm farbgleich zum Dekor Länge: 162 cm. Breite: 45 cm. | 0 | 0
1 | pauschal | Fracht, Lieferung, Vertragen und Montage inkl. betriebsfertiger Aufstellung aller Systemteile nach den Vorgaben des HIBB. |  | 0 | 0
|  |  | Gesamtpreis (netto) |  | 0
|  |  | zzgl. MwSt. |  | 0
|  |  | Gesamtpreis (brutto) |  | 0