## Tabelle1
Preisblatt
Ausschreibung von Planungs- und Bauleistungen (Generalunternehmer) im Rahmen des Breitbandausbaus in Nordhorn
Los 1 – „Nordhorn Süd“
Bieter:
Position / Kostengruppe | Einheit | Menge | Einzelpreis | Gesamtpreis
I. TIEFBAUARBEITEN
Tiefbau versiegelt – Kanalrohrgraben Asphalt/Pflaster inkl. Wiederherstellung | m | 200 |  | 0
Tiefbau unversiegelt – Kanalrohrgraben Erdreich/Grünfläche | m | 1000 |  | 0
HDD-Bohrung inkl. Einbringen Rohrverband | m | 5578 |  | 0
Bodenverdrängungsverfahren DA 40 mm | m | 100 |  | 0
Suchschacht/Schlitz herstellen | St | 30 |  | 0
KVZ-Sockel mit Bodenplatte | St | 4 |  | 0
I. Zwischensumme Tiefbau |  |  | 0
II. OBERFLÄCHENARBEITEN
Asphalt schneiden (Diamantsäge, bis 20 cm, Vor- und Nachschnitt) | m | 400 |  | 0
Asphalt aufbrechen und entsorgen (inkl. Deponie) | m² | 120 |  | 0
Asphalttragschicht wiederherstellen (AC 32 T N, 10 cm) | t | 36 |  | 0
Asphaltdeckschicht wiederherstellen (AC 11 D S, 4 cm) | t | 14 |  | 0
Asphaltfugen-Schmelzband nach ZTV Fug-StB | m | 400 |  | 0
Pflaster/Gehwegplatten aufnehmen und wiederherstellen | m | 200 |  | 0
Oberboden abtragen, lagern und wiederherstellen | m | 1000 |  | 0
II. Zwischensumme Oberflächen |  |  | 0
III. PASSIVE NETZINFRASTRUKTUR
Leerrohrsystem – Rohrverband 14×10 mm (Haupttrasse) | m | 6878 |  | 0
LWL-Mini-Kabel 24–72 Fasern OS2 (Zuleitung PoP-ZV–KVZ) | m | 12000 |  | 0
LWL-Micro-Kabel 6 Fasern OS2 (KVZ–APL) | m | 42240 |  | 0
LWL-KVZ 96 Fasern (liefern, einbauen inkl. Fundament, IP 54) | St | 4 |  | 0
LWL-Muffe erdverlegt (liefern und einbauen) | St | 2 |  | 0
III. Zwischensumme Netzinfrastruktur |  |  | 0
IV. HAUSANSCHLÜSSE
Hausanschluss komplett bis APL – Tiefbau (bis 10 m) | St | 106 |  | 0
Zulage Hausanschluss Überlänge (je Meter über 10 m) | m | 3742 |  | 0
APL liefern und montieren, Micro-Kabel einführen, Fasern spleißen | St | 106 |  | 0
ONT montieren (XGS-PON, 4-Port GbE) und Erstellung Doku inkl. Versand an Netzbetreiber | St | 106 |  | 0
Koordination, Dokumentation und Messung je Hausanschluss | St | 106 |  | 0
IV. Zwischensumme Hausanschlüsse |  |  | 0
V. ALLGEMEINE BAULEISTUNGEN
Baustelleneinrichtung und Räumung | m | 6878 |  | 0
Verkehrssicherung (RSA 21) | m | 6878 |  | 0
Dokumentation Trassenverlauf (GIS, As-Built) | m | 6878 |  | 0
Verrechnungssätze (Stundenleistungen nach Anweisung) | pausch. | 1 |  | 0
V. Zwischensumme Allg. Bauleistungen |  |  | 0
VI. PLANUNGS- UND PROJEKTKOSTEN
Planungskosten (Feinplanung, Genehmigungen, Dokumentation) | pausch. | 1
VI. Zwischensumme Planungs-/Projektkosten |  |  | 0
PAUSCHALPREIS NETTO GESAMT (Angebotspreis GU) |  | EUR | 0