## Audio
Material | Beschreibung | Hersteller / Händler | Bemerkung
konfektionierte Kabel
Mini Klinke - 2x Cinch | 10m Klinkenkabel 3,5mm Klinke auf 2x Cinchstecker | HENRI electronic | vergoldete Kontakte, nicht verchromt oder silber, Kabel Mantel schwarz
2x Cinch - 2x Cinch | 10m Cinchkabel hochwertig Stereo AVK | HENRI electronic
Kabel, Meterware
Mikrofonkabel | Cordial Mikrofonkabel 2 x 0,22qmm schwarz CMK 222 SW | Cordial | kein FRNC, keine Schirmung mit Folie
Multicore, 8paarer | AC10 SS26/7 8P AES/EBU 110 Ohm FRNC mit Meterangabe | Draka
Multicore, 2paarer | AC10 SS26/7 2P AES/EBU 110 Ohm FRNC mit Meterangabe | Draka
Multicore, 1paarer | AC10 SS26/7 1P AES/EBU 110 Ohm FRNC mit Meterangabe | Draka
Netzwerk Kabel | UC900 SS27 Cat.7 Netzwerkkabel S/FTP flexibel schwarz | Draka | Cat.7, Litze, kein Verlegekabel, schwarz, nicht orange
Stecker, Buchsen
XLR X3F | Neutrik NC3 FXX-B oder NC3 FX-B | Neutrik | Metall, schwarz, vergoldete Kontakte
XLR X3M | Neutrik NC3 MXX-B oder NC3 MX-B | Neutrik
Stereo Klinke TRS | Neutrik NP3 X-B | Neutrik
Sub-D9M | Sub-D Löt-Steckverbinder Serie MHDM, Stift gerade, 9-polig | MH Connectors | gedrehte vergoldete Kontakte, nicht gestanzt, Serie MHDM: 787-3870, 787-3886, 787-3880
Sub-D15F | Sub-D Löt-Steckverbinder Serie MHDM, Buchse gerade, 15-polig | MH Connectors
Sub-D25M | Sub-D Löt-Steckverbinder Serie MHDM, Stift gerade, 25-polig | MH Connectors
Sub-HD26M | Sub-D Löt-Steckverbinder Serie MHDDS, Stift gerade, 26-polig | MH Connectors | 787-3906
Sub-D9 Gehäuse | ASSMANN WSW Sub-D Gehäuse, gerade, 9-polig, Zink | ASSMANN WSW | Metallgehäuse, UNC Gewinde
Sub-D15 Gehäuse | ASSMANN WSW Sub-D Gehäuse, gerade, 15-polig, Zink | ASSMANN WSW
Sub-D25 Gehäuse | ASSMANN WSW Sub-D Gehäuse, gerade, 25-polig, Zink | ASSMANN WSW
Cinch | Neutrik NYS 373-2 Cinchstecker | Neutrik Rean | Metall, schwarz, vergoldete Kontakte
Cinch | Neutrik Rean NYS 373-9 | Neutrik Rean
RJ45 Cat.6 | Hirose TM21 Netzwerk Stecker Cat.6 RJ45 | Hirose | Knickschutz Farbe nach Vorgabe
Beschriftung
Label für Mantel | Laser Kabel-Etiketten B 25 mm - AD 17,5 mm | Brady
Label für Core | Laser Kabel-Etiketten B 25 mm - AD 6,5 mm | Brady
Labelhalter groß | Packungseinheit 1000 Stück, geschnitten | Partex | weiß
Labelhalter klein | Packungseinheit 1000 Stück, geschnitten | Partex | weiß, für Durchmesser 3,8 - 4,7 mm

## Steuerung
Material | Beschreibung | Hersteller / Händler | Bemerkung
konfektionierte Kabel
USB Buchsen | Neutrik NAUSB-W-B | Neutrik | Durchverbinder, schwarz
Kabel, Meterware
Steuerleitung, 10adrig | UNITRONIC® Li2YCY (TP) feindrähtig, 5x2x0,25 | Lapp Kabel | Litze, 10 Adern
Rangierdraht, sw | Schaltdraht Yv 1 x 0.20 mm² Schwarz Conrad Components 93030c220 100 m | Conrad | Draht, schwarz
Rangierdraht, rt | Schaltdraht Yv 1 x 0.20 mm² Rot Conrad Components 93030c221 100 m | Conrad | Draht, rot
Rangierdraht, bl | Schaltdraht Yv 1 x 0.20 mm² Blau Conrad Components 93030c230 100 m | Conrad | Draht, blau
Verbrauchsmaterial
Kabelbinder | T&B Kabelbinder mit Stahlzunge, 4,8 x 361 mm, PE 100 Stück | Thomas & Betts | mit Stahlzunge, schwarz
Kabelbinder | T&B Kabelbinder mit Stahlzunge, 3,6 x 284 mm, PE 100 Stück | Thomas & Betts
Kabelbinder | T&B Kabelbinder mit Stahlzunge, 2,4 x 203 mm, PE 100 Stück | Thomas & Betts
Käfigmuttern M6 | Stahl Käfigmutter M6, 9,5 x 9,5mm, für Tafelstärken von 0,7mm - 1,6mm, 50 Stück | RS
Rackschrauben M6, schwarz | Pozidrive Linsenkopf Maschinenschrauben, Stahl verzinkt, M6 x 16mm, 100 Stück | RS | schwarz, blank
Unterlegscheiben für M6 | 100 Stück Kunststoff Unterlegscheiben schwarz M6 Nylon | Schneider | schwarz, ohne Kragen

## Sonstiges
Material | Beschreibung | Hersteller / Händler | Bemerkung
Steckdosenleiste | Kopp 8-fach Netzverteiler, 250 V ac / 16A, 2m Kabel | Kopp | mit 19" Ohren, 8x Schuko
USB Kabel A->B, 1m | USB2.0 Anschlusskabel A-B, St.-St., 1,0m, schwarz, Classic | EFB
M6 Senkkopfschraube | Kreuzschlitzschraube DIN 966: Gewinde-Ø: M 6, Länge: 16 mm, Material: Stahl 4.8, Oberfläche: galvanisch verzinkt | Mercateo | Linsensenkkopf, M6 16mm