## Physik
Zeile | Position | Beschreibung | Einzelpreis € | Menge GMK | Menge GMR | Einheit | Gesamtpreis € GMK | Gesamtpreis € GMR
1
2 |  | PHYSIK DEMONSTRATIONSGERÄTE
3 |  | P9 LB1 Energie als Erhaltungsgröße
4
5 | 1 | Geneigte Ebene |  | 1 | 1 | Stk
6 |  | - zur Untersuchung der Kräfteverhältnisse
7 |  | - Hangabriebskraft und Normalkraft
8 |  | - Skalierung längs der Ebene und der Basis
9 |  | - Neigungswinkel veränderlich
10 |  | - Länge: ca. 50 cm
11 |  | - max. Neigungswinkel: 45°
12 |  | - Rollkörper für geneigte Ebene
13 |  | - alternativ: Wagen für geneigte Ebene
14
15 | 2 | Milikan-Gerät |  | 1 | 1 | Stk
16 |  | - zur Bestimmung der Elementarladung
17 |  | - zum Nachweis der Quantelung el. Ladungen
18 |  | - Messung der Anstiegs- und Abfallzeit von Öltröpfchen
19 |  | - Bestimmung der Radien der Tröpfchen
20 |  | - Bestimmung der Aufladung der Tröpfchen
21 |  | bestehend aus
22 |  | - Plattenkondensator
23 |  | - Beleuchtungseinrichtung
24 |  | - Messmikroskop
25 |  | - Ölzerstäuber
26 |  | - Gummigebläse
27 |  | - Kunststoffflasche mit Öl
28
29 | 3 | Betriebsgerät / Netgerät für Milikan-Gerät |  | 1 | 1 | Stk
30 |  | - Spannungsversorgung des Plattenkondensators
31 |  | - Spannungsversorgung der Beleuchtungseinrichtung
32 |  | - Ein- / Ausschalten der Kondensatorspannung
33
34 | 4 | Öl für Milikan-Gerät |  | 1 | 1 | Stk
35 |  | - einfach dosierbar für Milikan-Gerät
36 |  | - 50 bis 100 ml
37
38 | 5 | Hochspannungsnetzgerät |  | 1 | 1 | Stk
39 |  | - 3 stellbare Gleichspannungen: 0..+5 kV; 0..-5 kV; 0...+/- 10 kV.
40 |  | - Maximaler Kurzschlussstrom: 2 mA.
41 |  | - Innenwiderstand: ca. 5 MOhm.
42 |  | - Restwelligkeit: < 6 %.
43 |  | - LED-Display
44 |  | - Ausgänge kurzschlussfest, erd- und massefrei.
45 |  | - Leistungsaufnahme: 20 VA.
46 |  | - Anschlussspannung: 230 V.
47 |  | - Schlagfestes, stapelbares Kunststoffgehäuse mit Traggriff und Aufstellfuß.
48
49 | 6 | Kabel für Hochspannungen, 1,5 m |  | 0 | 6 | Stk
50 |  | Experimentierkabel für nichtberührungsgefährliche Spannungen mit Messstecker. Anschlüsse: 4-mm-Sicherheitstecker 4-mm-Messstecker
51
52 | 7 | Flaschenzug mit vier Rollen |  | 1 | 1 | Stk
53 |  | - Farbige Kunststoffrollen mit Markierungspunkt
54 |  | - je 2 Rollen mit Schnur und Haken
55 |  | - Rollendurchmesser: ca. 60 mm und 40 mm
56
57 | 8 | Flaschenzug für große Lasten |  | 0 | 1 | Stk
58 |  | Zur Demonstration des kraftsparenden Hebens von schweren Gegenständen. inkl. Seil, Sicherheitshaken und verschweißten Ringen. Ohne Seilbremse. max. Tragkraft: 200 kg max. Zugkraft: 350 N Anzahl der Rollen: 3 und 4 Masse der Blöcke: ca. 0,4 kg
59
60 | 9 | Höhenmaßstab |  | 0 | 5 | Stk
61 |  | -Für Längenmessungen in Vertikalrichtung, z.B.:
62 |  | +bei Fallversuchen und Schwingungsversuchen mit Schraubenfedern
63 |  | -Mit zwei verschiebbaren Zeigern und Stativstab zur Befestigung
64 |  | -Skalenteilung: dm, cm und mm
65 |  | -Länge: 1 m
66
67 |  | PHYSIK DEMONSTRATIONSGERÄTE
68 |  | P9 LB2 Atome
69
70 | 10 | Spektrallampen-Halter |  | 1 | 1 | Stk
71 |  | - Halterung für Spektrallampen
72 |  | - Anschluss der Spektrallampen
73 |  | - eingebauter Starter
74 |  | - kompatibel mit Netzgerät / Drossel für Spektrallampen
75 |  | - kompatibel mit Spektrallampen (Ne, He, Na, Hg, Cd)
76
77 | 11 | Spektrallampen-Netzgerät / Drossel für Spektrallampen |  | 1 | 1 | Stk
78 |  | - zum Betrieb der Spektrallampen
79 |  | - zum Betrieb einer Quecksilber-Hochdrucklampe
80 |  | - kompatibel mit Spektrallampen-Halter
81 |  | - komaptibel
82 |  | - kompatibel mit Spektrallampen-Halter
83 |  | - kompatibel mit Spektrallampen (Ne, He, Na, Hg, Cd)
84
85 | 12 | Spektrallampe Ne |  | 1 | 1 | Stk
86 |  | - kompatibel mit Septrallampen-Netzgerät / Drossel
87 |  | - kompatibel mit Spektrallampen-Halter
88 |  | - zur Beobachtung von Linienspektren
89 |  | - hohe Leuchtdichte
90 |  | - spektrale Reinheit
91
92 | 13 | Spektrallampe He |  | 1 | 1 | Stk
93 |  | - kompatibel mit Septrallampen-Netzgerät / Drossel
94 |  | - kompatibel mit Spektrallampen-Halter
95 |  | - zur Beobachtung von Linienspektren
96 |  | - hohe Leuchtdichte
97 |  | - spektrale Reinheit
98
99 | 14 | Spektrallampe Na |  | 1 | 1 | Stk
100 |  | - kompatibel mit Septrallampen-Netzgerät / Drossel
101 |  | - kompatibel mit Spektrallampen-Halter
102 |  | - zur Beobachtung von Linienspektren
103 |  | - hohe Leuchtdichte
104 |  | - spektrale Reinheit
105
106 | 15 | Spektrallampe Hg |  | 1 | 1 | Stk
107 |  | - kompatibel mit Septrallampen-Netzgerät / Drossel
108 |  | - kompatibel mit Spektrallampen-Halter
109 |  | - zur Beobachtung von Linienspektren
110 |  | - hohe Leuchtdichte
111 |  | - spektrale Reinheit
112
113 | 16 | Spektrallampe Cd |  | 1 | 1 | Stk
114 |  | - kompatibel mit Septrallampen-Netzgerät / Drossel
115 |  | - kompatibel mit Spektrallampen-Halter
116 |  | - zur Beobachtung von Linienspektren
117 |  | - hohe Leuchtdichte
118 |  | - spektrale Reinheit
119
120 | 17 | Spektralröhren-Halter |  | 1 | 1 | Stk
121 |  | - Befestigung von Spektralröhren
122 |  | - Anschluss der Spektralröhren
123 |  | - kompatibel mit Spektralröhren (Hg, H2, He, Ar, Ne)
124 |  | - kompatibel mit Netzgerät / Drossel für Spektralröhren
125
126 | 18 | Spektralröhren-Netzgerät |  | 1 | 1 | Stk
127 |  | - zum Betrieb der Spektralröhren
128 |  | - kompatibel mit Spektralröhren-Halter
129 |  | - kompatibel mit Spektralröhren-Halter
130 |  | - kompatibel mit Spektralröhren (Hg, H2, He, Ar, Ne)
131
132 | 19 | Spektralröhre Hg |  | 1 | 1 | Stk
133 |  | - Beobachtung von Emissionsspektren
134 |  | - Gasentladungsröhre
135 |  | - Röhrenlänge ca. 20 bis 30 cm
136 |  | - Zündspannung < 5 kV
137 |  | - Betriebsspannung < 5 kV
138 |  | - kompatibel mit Spektralröhren-Halter
139 |  | - kompatibel mit Spektralröhren-Netzgerät
140
141 | 20 | Spektralröhre H2 |  | 1 | 1 | Stk
142 |  | - Beobachtung von Emissionsspektren
143 |  | - Gasentladungsröhre
144 |  | - Röhrenlänge ca. 20 bis 30 cm
145 |  | - Zündspannung < 5 kV
146 |  | - Betriebsspannung < 5 kV
147 |  | - kompatibel mit Spektralröhren-Halter
148 |  | - kompatibel mit Spektralröhren-Netzgerät
149
150 | 21 | Spektralröhre He |  | 1 | 1 | Stk
151 |  | - Beobachtung von Emissionsspektren
152 |  | - Gasentladungsröhre
153 |  | - Röhrenlänge ca. 20 bis 30 cm
154 |  | - Zündspannung < 5 kV
155 |  | - Betriebsspannung < 5 kV
156 |  | - kompatibel mit Spektralröhren-Halter
157 |  | - kompatibel mit Spektralröhren-Netzgerät
158
159 | 22 | Spektralröhre Ar |  | 1 | 1 | Stk
160 |  | - Beobachtung von Emissionsspektren
161 |  | - Gasentladungsröhre
162 |  | - Röhrenlänge ca. 20 bis 30 cm
163 |  | - Zündspannung < 5 kV
164 |  | - Betriebsspannung < 5 kV
165 |  | - kompatibel mit Spektralröhren-Halter
166 |  | - kompatibel mit Spektralröhren-Netzgerät
167
168 | 23 | Spektralröhre Ne |  | 1 | 1 | Stk
169 |  | - Beobachtung von Emissionsspektren
170 |  | - Gasentladungsröhre
171 |  | - Röhrenlänge ca. 20 bis 30 cm
172 |  | - Zündspannung < 5 kV
173 |  | - Betriebsspannung < 5 kV
174 |  | - kompatibel mit Spektralröhren-Halter
175 |  | - kompatibel mit Spektralröhren-Netzgerät
176
177 | 24 | Quecksilber-Hochdrucklampe |  | 1 | 1 | Stk
178 |  | - intensive Lichtquelle
179 |  | - Untersuchung des Hg-Spektrums
180 |  | - Demonstration der Fluoreszenz
181 |  | - Demonstration des lichtelektrischen Effekts
182 |  | - Bestimmung des Plankschen Wirkungsquantum
183 |  | - emittiert UV-Strahlung
184 |  | - Leuchdichte 600 bis 30.000 cd/cm^2
185 |  | - Nennleistung 50 W
186 |  | - kompatibel mit Betriebsgerät für Hg-Hochdrucklampe
187 |  | - kompatibel mit Spektrallampen-Netzgerät / Drossel für Spektrallampen
188
189 | 25 | Betriebsgerät für Hg-Hochdrucklampe |  | 1 | 1 | Stk
190 |  | - Befestigung der Hg-Hochdrucklampe
191 |  | - Anschluss 230 V / 50 Hz
192 |  | - kompatibel mit Quecksilber-Hochdrucklampe
193 |  | - inkl. Anschlusstecker an die Drossel
194
195 | 26 | UV-Lampe |  | 1 | 1 | Stk
196 |  | - einfache transportable Lampe
197 |  | - kurz- und langwelliges UV-Licht
198 |  | - Leuchte ist mit einem Netzadapter zu betreiben
199
200 | 27 | IR-Strahler |  | 1 | 1 | Stk
201 |  | - einfache transportable Lampe
202 |  | - Verwendung als Strahlungsquelle
203 |  | - Versuchsanordnungen zur Wärmelehre
204
205 | 28 | Handspektroskop |  | 16 | 16 | Stk
206 |  | - freihändige Beobachtung von Spektren
207 |  | - Nachweis der Fraunhofer-Linien im Sonnenspektrum
208 |  | - Geradsichtprisma
209 |  | - Spaltbreite: 0,03 mm
210
211 | 29 | Handspektroskop mit Wellenlängenskala |  | 1 | 1 | Stk
212 |  | - stufenlos einstellbare Spaltbreite
213 |  | - mit Wellenlängenskala
214 |  | - Spaltbreite: 0 bis 0,08 mm
215 |  | - Geradsichtprisma: Durchsicht in der F-Linie: 486,1 nm
216 |  | - Tubus: 17 mm
217
218 | 30 | Halter für Handspektroskop |  | 2 | 2 | Stk
219 |  | - Einbau in feste Beobachtungsapparaturen
220 |  | - kompatibel mit Handspektroskop
221
222 | 31 | Spektrometer mit Goniometer |  | 1 | 1 | Stk
223 |  | - Einsatz als Gitter- und Prismenspektrometer
224 |  | - Untersuchung von Beugung, Brechung und Dispersion
225 |  | - präzise Bestimmung von Wellenlängen von Spektrallinien
226 |  | - Fernrohr mit Fadenkreuzokular
227 |  | - Kollimator mit vestellbarem Spalt
228 |  | - Drehtisch für Prismen oder Beugungsgitter
229 |  | - Gitter- und Prismenhalter
230 |  | - Feintrieb zur Scharfeinstellung
231 |  | - inkl. Prisma
232 |  | - inkl. Gitter: z.B. 38 x 50 mm, Linien/mm: 600
233 |  | - Winkelablesegenauigkeit: 0°0'30''
234 |  | - Teilkreis: 360°
235
236 | 32 | Strichgitter |  | 1 | 1 | Stk
237 |  | - für Versuche zur Beugung und Interferenz
238 |  | - quantitative Experimente mit dem Spektrometer
239 |  | - kompatibel mit Spektrometer mit Goniometer
240 |  | - Auflsöung der Na-D-Linie in der zweiten Ordnung
241 |  | - Metallstrichgitter auf Spiegelglasplatte
242 |  | - Gitterfläche: 15 mm x 10 mm
243 |  | - Strichzahl: 1000/cm
244 |  | - Gitterkonstante: 10 µm
245
246 | 33 | Salze zum Flammenfärben |  | 1 | 1 | Stk
247 |  | - für spektroskopische Beobachtungen
248 |  | - Vergleichssubstanzen zur Stoffidentifikation durch Flammenfärbung
249 |  | - Salz in verschlossenen Gläsern
250 |  | - Lithium-Salz
251 |  | - Calcium-Salz
252 |  | - Natrium-Salz
253 |  | - Strontium-Salz
254 |  | - Kalium-Salz
255 |  | - Barium-Salz
256 |  | - Rubidium-Salz
257 |  | - Caesium-Salz
258 |  | - Kupfer-Salz
259
260 | 34 | Platindraht |  | 2 | 2 | Stk
261 |  | - zum Flammenfärben
262 |  | - Drahtlänge: ca. 30 mm x 0,5 mm (Durchmesser)
263
264 | 35 | Magneisastäbchen |  | 50 | 50 | Stk
265 |  | - zum Flammenfärben
266
267 | 36 | Spektraltafel |  | 1 | 1 | Stk
268 |  | - Schulwandbild in vielfarbigem Offsetdruck
269 |  | - beidseitig laminiert
270 |  | - Spetren als Prismenspektren bei gleicher totaler Dispersion
271 |  | - Bereich von 380 bis 800 nm
272 |  | - Beschriftung auf deutsch
273 |  | - Abmessung: ca. 180 cm x 120 cm
274
275 | 37 | Kompakt-Spektrometer |  | 1 | 1 | Stk
276 |  | - schnelle und präzsie Messung optischer Spektren
277 |  | - Küvette direkt einzustecken
278 |  | - Lichtwellen-Adapter
279 |  | - Keine zusätzliche Lichtquelle notwendig
280 |  | - fleixble Messung externer Lichtquellen
281 |  | - Messung von Emissions- und Absorptionsspektren
282 |  | - im sichtbaren, UV- und IR-Bereich
283 |  | - Kostenlose Messsoftware für iOS
284 |  | - Spektralbereich: 380 bis 950 nm
285 |  | - Auflösung: 2 bis 3 nm
286 |  | - Genauigkeit: ±4 nm
287 |  | - Lichtquelle: LED-Wolfram-Halogenlampe
288 |  | - Laser: 405 nm / 525 nm
289 |  | - Schnittstellen: Bluetooth 2.0, USB 2.0
290 |  | - Faseranschluss: SMA 905
291 |  | - Küvettenmaß: 10 × 10 mm
292 |  | - Stromversorgung: Batterie oder beiliegendes USB-Kabel
293
294 | 38 | Wärmeschutznetz |  | 4 | 4 | Stk
295 |  | - Abmessung: ca. 15 cm x 15 cm
296 |  | - kompatibel mit Vierfuß, quadratisch
297 |  | - aus Keramik
298
299 | 39 | Vierfuß, quadratisch |  | 4 | 4 | Stk
300 |  | - für Wärmeschutzplatte aus Keramik
301 |  | - Auflagefläche: ca. 15 cm x 15 cm
302 |  | - kompatibel mit Wärmeschutznetz 15 cm x 15 cm
303 |  | - Höhe der Auflagefläche: ca. 22 cm
304
305 | 40 | Laborschutzbrille mit UV-Filter |  | 16 | 16 | Stk
306 |  | - Bügellänge und -neigung sind verstellbar.
307 |  | - Eingebauter Augenbrauenschutz.
308 |  | - Kunststoffscheiben nach DIN mit Seitenschutz
309
310 | 41 | Schutzbrille für Brillenträger |  | 4 | 4 | Stk
311 |  | - Überbrille für Brillenträger
312 |  | - integrierter Seitenschutz
313 |  | - fast uneingeschränktes Sichtfeld
314 |  | - gute Belüftung
315 |  | - UV-Schutz-Filter
316
317 |  | PHYSIK SCHÜLERÜBUNGSGERÄTE
318 |  | P9 LB2 Atome
319
320 | 42 | Set Schülerversuche Optik/Atomphysik für 16 Versuche, TESS advanced Physik OA |  | 16 | 16 | Stk
321 |  | - Spektroskopische Untersuchungen
322 |  | - Untersuchung an Gittern
323 |  | - Beugung an Alltagsgegenständen
324 |  | - Absorption und Fluoreszenz
325 |  | - h-Bestimmung mit Leuchtdioden
326 |  | - Bandlücke von Halbleitern
327 |  | - Untersuchung von Solarzellen, Fotodioden und deren Kennlinien
328 |  | - Elektrische und optische Eigenschaften von LEDs
329 |  | - Polarisation von Licht
330
331
332 |  | PHYSIK DEMONSTRATIONSGERÄTE
333 |  | P9 LB3 Wärmelehre
334
335 | 43 | Magnetrührer mit Heizplatte |  | 2 | 2 | Stk
336 |  | - für einfache Rühr- und Heizaufgaben
337 |  | - kompakte und stabile Bauform
338 |  | - eingebaute Temperaturregelfunktion
339 |  | - Anzeige der Soll- und Ist-Temperatur
340 |  | - Anschlussmöglichkeit für einen externen Temperaturfühler
341 |  | - Überheizsicherung
342 |  | - Rührmenge: mind. bis zu 2 Liter Wasser
343 |  | - Heizleistung: mind. 350 W
344 |  | - Heizplattendurchmesser: ca. 135 mm
345 |  | - Anschlussspannung: 230 V / 50 Hz
346 |  | - max. Temperatur: 350 °C
347 |  | - Drezhalbereich: mind bis zu 1500 U/min
348
349 | 44 | Temperaturmessfühler |  | 2 | 2 | Stk
350 |  | - kompatibel mit Magnetführer mit Heizplatte
351 |  | - Haltestab für Tempetarumessfühler
352 |  | - Klammer und Halterung für Temperaturmessfühler
353
354 | 45 | Tauchsieder |  | 2 | 2 | Stk
355 |  | - mit Schutzkontakt-Stecker
356 |  | - Überhitzungsschutz
357 |  | - Leistung: mind. 300 W
358 |  | - Anschluss-Spannung: 230 V / 50 Hz
359
360 | 46 | Längenausdehnungsapparat |  | 1 | 1 | Stk
361 |  | - exakte Messung der Längenausdehnung fester Stoffe
362 |  | - in Abhängigkeit von Material, Länge, Temperatur
363 |  | - Grundgerät mit Zeiger
364 |  | - Rohrproben aus: Stahl, Messing, Glas
365 |  | - Messbereich: 1 mm
366 |  | - Ablesegenauigkeit: 0,05 mm
367
368 | 47 | Kugel mit Ring |  | 1 | 1 | Stk
369 |  | - Demonstration der Wärmeausdehnung fester Körper
370 |  | - Kugel passt im kalten Zustand durch die Bohrung
371 |  | - Stativ mit Metallkugel
372 |  | - Kugeldurchmesser: ca. 30 mm
373
374 | 48 | Bolzensprenger |  | 1 | 1 | Stk
375 |  | - Demonstration der Kräfte bei Temperaturänderung
376 |  | - U-förmiges Widerlager
377 |  | - Spannstab mit Flügelschraube
378 |  | - Stativstab
379 |  | - Bolzen für Bolzensprenger
380
381 | 49 | Bolzen für Bolzensprenger |  | 2 | 2 | Stk
382 |  | - kompatibel für Bolzensprenger
383 |  | - Material: Gusseisen
384
385 | 50 | Kartuschenbrenner |  | 2 | 2 | Stk
386 |  | - DIN Ausführung
387 |  | - mit Luftregulierung und Nadelventil
388
389 | 51 | Gaskartusche |  | 1 | 1 | Stk
390 |  | - kompatibel mit Kartuschenbrenner
391
392 | 52 | Dilatometer |  | 1 | 1 | Stk
393 |  | - Demonstration der Volumenänderung in
394 |  | - Abhängigkeit der Temperatur
395 |  | - Bestimmung des Volumenausdehnungskoeffizient
396 |  | - Steigrohr mit Skala
397 |  | - Länge des Steigrohrs mind. 10 cm
398 |  | - Volumen: mind. 50 ml
399
400 | 53 | Gerät für das Boyle-Mariottesche Gesetz |  | 1 | 1 | Stk
401 |  | - quecksilberfreies Kompaktgerät
402 |  | - mit Präzisionsglasröhre
403 |  | - genau eingepasste Kugel
404 |  | - Skala
405 |  | - Manometer
406 |  | - Nadelventil
407 |  | - kompatibel mit Membran-Vakuum- und Druckpumpe
408 |  | - Messbereich: 0 bis 2 bar
409 |  | - Skalenlänge: ca. 30 cm
410 |  | - Manometerdurchmesser: mind. 15 cm
411
412 | 54 | Modellversuch zur kinetischen Gastheorie |  | 1 | 1 | Stk
413 |  | - Veranschaulichung der Bewegung von Molkülen / Atomen
414 |  | - im Schwerefeld der Erde
415 |  | - Demonstration des Übergangs eines Gases vom
416 |  | - flüssigen in den festen Zustand
417 |  | - Modellkugeln werden durch ein EM-Sschwingsystem
418 |  | - in Bewegung versetzt
419 |  | - Glasrohr mit Deckel
420 |  | - Glaskugeln in unterschiedlichen Farben
421 |  | - Resonanzfrequenz: 50 Hz
422
423 | 55 | Flügelrad |  | 1 | 1 | Stk
424 |  | - Nachweis von Luftströmungen
425 |  | - z.B. durch brennende Kerze
426 |  | - oder ausströmender Wasserdampf
427 |  | - inkl. Metallnadel (kompatibel mit Flügelrad)
428
429 | 56 | Zirkulationsrohr |  | 1 | 1 | Stk
430 |  | - Demonstrationsversuch zur Wärmeströmung
431 |  | - geschlossenes, rechteckig gebogenes Glasrohr
432 |  | - Einfüllöffnung
433 |  | - Höhe: mind. 30 cm
434 |  | - Breite: mind. 20 cm
435 |  | - Rohrdurchmesser außen: mind. 2,5 cm
436 |  | - Füllmenge: mind. 300 ml
437
438 | 57 | Radiometer |  | 1 | 1 | Stk
439 |  | - zum Nachweis der Umwandlung von Strahlungsenergie
440 |  | - in kinetische Energie
441 |  | - Höhe: 21 cm
442 |  | - Kugeldurchmesser: mind. 6 cm
443 |  | - Flügelkruez aus einseitig geschwärztem Glimmer
444 |  | - evakuieteres Glasgefäß
445
446 | 58 | Apparat zum mechanischen Wärmeäquivalent |  | 1 | 1 | Stk
447 |  | - mit Kurbel
448 |  | - mit Umdrehungszähler
449 |  | - Rückschlagsperre
450 |  | - Reibband
451 |  | - zur Aufnahme verschiedener Kalorimeterkörper
452 |  | - zur Bestimmung des mechanischen Wärmeäquivalent
453 |  | - zur Bestimmung der spezifischen Wärmekapazität
454 |  | - kompatibel mit Kupferkalorimeter
455 |  | - kompatibel mit Aluminiumkalorimeter
456 |  | - kompatibel mit Thermometer für Kalorimeter
457
458 | 59 | Kupferkalorimeter |  | 1 | 1 | Stk
459 |  | - Untersuchung der Erwärmung in Abhängigkeit der Reibungsarbeit
460 |  | - Untersuchung der Erwärmung in Abhängigkeit der el. Energie
461 |  | - Bestimmung der spezifischen Wärmekapazität von Kupfer
462 |  | - kompatibel mit Grundgerät (Apparat zum mech. Wärmeäquivalent)
463 |  | - axiale Themometer-Bohrung
464 |  | - Anschluss: max. 24 V
465 |  | - kompatibel mit Thermometer für Kalorimeter
466
467 | 60 | Aluminiumkalorimeter |  | 1 | 1 | Stk
468 |  | - Untersuchung der Erwärmung in Abhängigkeit der Reibungsarbeit
469 |  | - Untersuchung der Erwärmung in Abhängigkeit der el. Energie
470 |  | - Bestimmung der spezifischen Wärmekapazität von Aluminium
471 |  | - kompatibel mit Grundgerät (Apparat zum mech. Wärmeäquivalent)
472 |  | - axiale Themometer-Bohrung
473 |  | - Anschluss: max. 24 V
474 |  | - kompatibel mit Thermometer für Kalorimeter
475
476 | 61 | Thermometer für Kalorimeter |  | 1 | 1 | Stk
477 |  | - kompatibel mit Grundgerät (Apparat zum mech. Wärmeäquivalent)
478 |  | - kompatibel mit Kupferkalorimeter
479 |  | - kompatibel mit Aluminiumkalorimeter
480 |  | - Messbereich: 15 bis 35 °C
481
482 | 62 | IR-Thermometer |  | 1 | 1 | Stk
483 |  | - digitale Anzeige
484 |  | - Messbereich von -50 bis 800 °C
485 |  | - berühungslose Messung von Oberflächentemperaturen
486
487 | 63 | Dosenbarometer |  | 1 | 1 | Stk
488 |  | - zur Luftdruckmessung
489 |  | - Dmonstration der Wirkungsweise eines Aneroid-Barometer
490 |  | - Messystem bestehend aus zwei hochevakuierten Metalldosen
491 |  | - Übertragung der Verformung auf einen Zeiger
492 |  | - Messbereich von 860 bis 1070 mbar
493 |  | - Teilung: 1 mbar
494
495 | 64 | Kristallgitter-Modell NaCl |  | 1 | 1 | Stk
496 |  | - Strukturgittermodell von NaCl
497 |  | - Abmessung: ca. 25 cm x 25 cm x 25 cm
498
499 | 65 | Ausflussgefäß |  | 1 | 1 | Stk
500 |  | - zur Untersuchung der Abhängigkeit des Drucks
501 |  | - von der Wassertiefe
502 |  | - durch Beobachtung der Auslaufstrahlen
503 |  | - Glasbehälter mit drei seitlich angeordneten Öffnungen
504 |  | - inkl. Auffangwanne für das Wasser
505 |  | - Ausflussgefäß: ca. 4,5 l
506 |  | - Höhe der Ausflüsse: ca. 2 cm, 12 cm, 22 cm
507
508 | 66 | Labor-Hebebühen |  | 2 | 2 | Stk
509 |  | - höhenverstellbarer Ständer
510 |  | - zum erhöhten Aufstellen von Demonstrationsgeräten
511 |  | - kontinuierliche Höhenverstellung möglich
512 |  | - Stellfläche: 20 cm < 20 cm
513 |  | - Höhe: ca. 60 bis 260 mm
514 |  | - max. Belastbarkeit: ca. 10 kg
515
516 | 67 | Kommunizierende Röhren |  | 1 | 1 | Stk
517 |  | - Zylinder aus Glas
518 |  | - mit zwei verschieden geformten Ansatzröhren
519 |  | - Höhe: ca. 21 cm
520
521 | 68 | Kolbenprober mit Halter |  | 1 | 1 | Stk
522 |  | - Einführung des Druckbegriffs
523 |  | - Erzeugung von Über- und Unterdruck
524 |  | - Kompressibilität von Gasen
525 |  | - Montageplatte zur Stativbefestigung
526 |  | - mit Auflagetellern für Wägestücke
527 |  | - versenkte Ösen zum Einhängen eines Kraftmessers
528 |  | - inkl. Schlauchverbindung
529 |  | - inkl. T-Stück
530 |  | - inkl. Schlauchklemme
531 |  | - Volumina: 25 ml und 100 ml
532 |  | - Querschnittsverhältnis: 1 : 4
533 |  | - Verhältnis der Kolbenmassen: 1 : 4
534
535 | 69 | Wärmebildkamera |  | 2 | 2 | Stk
536 |  | - Moderne IR-Wärmebildkameratechnik
537 |  | - Wärmebildauflösung von ca. 220 x 160 Bildpunkten
538 |  | - Messbereich: ca. -20°C bis 400°C
539 |  | - Foto- und Videoaufnahme der Wärmebilder
540 |  | - Bilder und Videos mit Messwertanzeige
541 |  | - Fünf Stufen der Foto- zu Wärmebildüberlagerung
542 |  | - Fünf Farbpaletten (Spectra, Iron, Cool, White, Black)
543 |  | - Fadenkreuz, sowie Cold-, und Hot-Spot Anzeige
544 |  | - USB Schnittstelle zur Datenübertragung
545 |  | - Beiliegende Analyse-Software mit Thermographiefunktionen
546 |  | - Auch für höhere Reichweiten (z.B. Gebäudethermografie) geeignet
547 |  | - IP 54 staub- und spritzwassergeschützt
548 |  | - Zubehör: Tragetasche, USB-Kabel, Ladegerät, Software und Bedienungsanleitung
549
550 | 70 | Druckausbreitungsgerät |  | 0 | 1 | Stk
551 |  | -Zur Demonstration der allseitigen und gleichmässigen Ausbreitung des Druckes in Flüssigkeiten.
552 |  | -Glaskugel mit Zylinder und Kolben.
553 |  | -5 Austrittsöffungen
554
555 | 71 | Drehschieber-Vakuumpumpe |  | 0 | 1 | Stk
556 |  | -Kleine und kompakte Bauweise
557 |  | -Umweltverträglich (niedriger Ölverbrauch, EMV-verträglich, IP 54-geschützt)
558 |  | -Geringe Ölrückströmung
559 |  | -Sicherer und intelligenter Schutz für das Vakuum (hermetische Abdichtung)
560 |  | -Buntmetall-frei
561 |  | -Einhaltung international anerkannter Standards (CE, UL und CSA)
562 |  | -Für den Dauerbetreib bei 1000 hPa geeignet
563 |  | -Hohe Wasserdampf-Verträglichkeit
564 |  | Technische Daten:
565 |  | -Endpartialdruck ohne Gasballast: 5·10-4 mbar (0,05 Pa)
566 |  | -Endtotaldruck mit Gasballast: 5·10-2 mbar (3 Pa)
567 |  | -Wasserdampfverträglichkeit:
568 |  | -Stufe 1: 10 mbar (1000 Pa)
569 |  | -Stufe 2: 20 mbar (2000 Pa)
570 |  | -Stufe 3: 30 mbar (3000 Pa)
571 |  | Nennsaugvermögen: 3,2 Kubikmeter/h
572 |  | Saugvermögen: 2,7 Kubikmeter/h
573 |  | Spezial-Vakuum-Pumpenöl (separat beigestellt)
574 |  | Ölfüllung, min/max.: 400/700 kubikcm
575 |  | Anschlüsse: DN 16 KF
576 |  | Motor:
577 |  | Leistung: 250 W
578
579 | 72 | Luftpumpenglocke |  | 0 | 1 | Stk
580 |  | -Material: Glas; Rand geschliffen, mit Halteknauf.
581 |  | - Implosionsschutz
582 |  | -Geeignet für Vakuum-Experimentierteller (→9.3.031)
583 |  | -Innendurchmesser: 18 cm
584 |  | -Höhe: 30 cm
585 | 73 | Vakuum-Experimentierteller |  | 0 | 1 | Stk
586 |  | Luftpumpenteller mit
587 |  | -pumpenseitigem Schlauchanschluss,
588 |  | - Belüftungshahn,
589 |  | -Dichtungsscheibe für Glasglocke,
590 |  | -eingebauter Stromdurchführung
591 |  | -Stativstange
592 |  | -Geeigneter Glasglockendurchmesser: passend zur Glasglocke!
593 |  | Vakuumanschluss: Schlauchtülle
594 |  | Stromdurchführung: 2-polig mit 4-mm-Buchsen
595 |  | Elektrische Grenzdaten: max 230V, 5A
596
597
598 | 74 | Federmanometer DN 16 KF |  | 0 | 1 | Stk
599 |  | einfaches, robustes Vakuummessgerät mit übersichtlicher, gut ablesbarer Skala.
600 |  | Messbereich: 0 bis 1020 mbar
601 |  | Anschluss: DN 16 KF; Skalendurchmesser: 8 cm
602 |  | Auftriebswaage
603 |  | -Waagebalken mit Styroporball und einem Gegengewicht; an Stativstange auf Fuß
604 |  | Höhe: ca 18 cm
605 |  | Breite (mit Kugel): 15 cm
606
607 | 75 | Kreuzstück DN 16 KF |  | 0 | 1 | Stk
608 | 76 | Zentrierring DN 16 KF |  | 0 | 1 | Stk
609 |  | -Zur Verbindung zweier Kleinflansche DN 16 KF.
610 | 77 | Spannring DN 10/16 KF |  | 0 | 1 | Stk
611 |  | -Zur mechanischen Sicherung von Kleinflanschverbindungen DN 10 KF und DN 16 KF.
612 | 78 | Schlauchwelle DN 16 KF |  | 0 | 1 | Stk
613 | 79 | Schlauchwelle: D = 7/12 mm. |  | 0 | 1 | Stk
614 |  | -Zum Übergang von Kleinflanschbauteilen auf Vakuumschlauch.
615 | 80 | Kernschliff NS 19/26, DN 16 KF |  | 0 | 1 | Stk
616 |  | Zum Anschluss von Bauteilen mit Hülsenschliff (z.B. Entladungsröhren 554161).
617 | 81 | Blindflansch DN 16 KF |  | 0 | 1 | Stk
618 |  | -für vakuumdichten Abschluss von Kleinflansch DN 16 KF.
619 | 82 | Dosierventil DN 16 KF |  | 0 | 1 | Stk
620 |  | -Einstellbar über Mikrometerschraube.
621 | 83 | Absolutdrucksensor S, 0...1500 hPa |  | 0 | 1 | Stk
622 | 84 | Hochvakuumfett P, 50 g |  | 0 | 1 | Stk
623 |  | mit niedrigem Dampfdruck; für Schliffe und Hähne; auch bei Versuchen zur Gasentladung verwendbar
624 | 85 | Vakuumschlauch, 8 mm Ø, 1 m |  | 0 | 3 | Stk
625 | 86 | Membran-Sprenger |  | 0 | 1 | Stk
626 |  | Zur Demonstration der Existenz und Wirkung des Luftdruckes.
627 |  | Unter einer Membran wird die Luft abgepumpt.
628 |  | Die Membran zerspringt mit lautem Knall.
629 |  | Glaszylinder mit geschliffenen Rändern, Gummiring und einem Vorrat von Membranen.
630 |  | Zum Aufsetzen auf einen Vakuumteller.
631 | 87 | Klingel, elektrisch |  | 0 | 1 | Stk
632 |  | -zum Nachweis, dass sich der Schall in stark verdünnter Luft nicht ausbreitet;
633 |  | -mit Zuleitungsdrähten und Steckern zum Anschluss an die Stromdurchführung beim Vakuum-Experimentierteller.
634 |  | -Anschluss: 5 V AC
635 | 88 | Magdeburger Halbkugeln, Paar |  | 0 | 1 | Stk
636 |  | Zur Demonstration der Wirkung des Luftdruckes;
637 |  | -mit Absperr- und Belüftungshahn und je einem Handgriff
638 |  | -Durchmesser ca 12 cm
639
640 | 89 | Set Schülerversuche Wärme 1 für 21 Versuche, TESS advanced Physik WE-1 |  | 16 | 16 | Stk
641 |  | - Thermisches Gleichgewicht
642 |  | - Temperaturmessung
643 |  | - Wärmeausdehnung
644 |  | - Wärmetransport
645 |  | - Wärme und innere Energie
646 |  | - Aggregatzustände
647 |  | - Lösungen
648
649 | 90 | Set Schülerversuche Wärme 2, TESS advanced Physik WE-2 |  | 16 | 16 | Stk
650 |  | - Ergänzungsset ermöglicht in Kombination mit dem Grundgerätesatz Wärme 1
651
652 | 91 | Laborthermometer |  | 16 | 16 | Stk
653 |  | - ungradiert
654 |  | - Thermometerlänge: ca. 20 cm
655 |  | - Messbereich: -10 bis +110 °C
656 |  | - farbige Alkoholfüllung
657 |  | - Thermometer auf Metallplatte befestigt
658
659
660 |  | PHYSIK DEMONSTRATIONSGERÄTE
661 |  | P9 Sonstiges
662
663 | 92 | Warnschild, Gefährliche elektrische Spannung |  | 2 | 2 | Stk
664 |  | - Vorgeschriebener Warnhinweis
665 |  | - beim Vorliegen einer Gefährdung durch elektrische Spannung
666 |  | - Norm: ASR A1.3 / ISO 7010
667 |  | - Farbe: gelb
668 |  | - Schenkellänge: 200 mm
669
670 | 93 | Warnschild, Laser |  | 2 | 2 | Stk
671 |  | - Vorgeschriebener Warnhinweis
672 |  | - beim Vorliegen einer Gefährdung durch Laser bzw. Laserstrahlung
673 |  | - Norm: ASR A1.3 / ISO 7010
674 |  | - Farbe: gelb
675 |  | - Schenkellänge: 200 mm
676
677 | 94 | Warnschild, Radioaktiv |  | 2 | 2 | Stk
678 |  | - Vorgeschriebener Warnhinweis
679 |  | - beim Vorliegen einer Gefährdung durch radioaktive Stoffe
680 |  | - Norm: ASR A1.3 / ISO 7010
681 |  | - Farbe: gelb
682 |  | - Schenkellänge: 200 mm
683
684 | 95 | Warnschild, Heiße Oberfläche |  | 2 | 2 | Stk
685 |  | - Vorgeschriebener Warnhinweis
686 |  | - beim Vorliegen einer Gefährdung durch heiße Oberflächen
687 |  | - Norm: ASR A1.3 / ISO 7010
688 |  | - Farbe: gelb
689 |  | - Schenkellänge: 200 mm
690
691 | 96 | Halter für Warnschild |  | 8 | 8 | Stk
692 |  | - kompatibel mit allen Warnschildern
693
694 | 97 | Leder |  | 2 | 0 | Stk
695 |  | - zur elektrostatischen Aufladung von Glasstäben durch Reibung
696
697 | 98 | Magnetmodell, kubisch |  | 1 | 1 | Stk
698 |  | - Demonstration der Verhältnisse
699 |  | - im Kristallgitter ferromagnetischer Materialien
700 |  | - Behandlung der Weißen-Bezirke
701 |  | - Anzahl der Magnetnadeln: ca. 120 Stück, frei drehbar
702 |  | - Länge der Magnetnadeln: ca. 10 mm
703 |  | - Abmessung: ca. 15 cm x 15 cm
704 |  | - Anordnung in kubischer Anordnung
705
706 | 99 | Magnetmodell, hexagonal |  | 1 | 1 | Stk
707 |  | - Demonstration der Verhältnisse
708 |  | - im Kristallgitter ferromagnetischer Materialien
709 |  | - Behandlung der Weißen-Bezirke
710 |  | - Anzahl der Magnetnadeln: ca. 120 Stück, frei drehbar
711 |  | - Länge der Magnetnadeln: ca. 10 mm
712 |  | - Abmessung: ca. 15 cm x 15 cm
713 |  | - Anordnung in kubischer Anordnung
714
715 | 100 | Abtropfgestell Stahldraht (Modell 9026 Hohenloher) |  | 0 | 1 | Stk
716 |  | - kunststoffbeschichtet
717 |  | - 37 Stäbe und 11 Bügel
718 |  | - mit Ablaufrinne
719 |  | - Farbe Lichtgrau
720 |  | - B/H = 550/680 mm
721
722 | 101 | Körperwaage oder Küchenwaage |  | 2 | 2 | Stk
723 |  | - Messbereich bis mind. m = 5 kg
724
725 | 102 | Geräte- und Schnürenwagen (Modell 7027 Hohenloher) |  | 1 | 0 | Stk
726 |  | - Rollwagen zur Aufbewahrung
727 |  | - von Experimentierzubehör
728 |  | - Gestellfarbe: Lichtgrau
729 |  | - B/H/T = 860/1122/440 mm
730
731 | 103 | GENIUS Ansatztisch (Modell H4215 Hohenloher) |  | 2 | 0 | Stk
732 |  | - O-Fuß-Rechtecktisch
733 |  | - platzsparend zerlegbar
734 |  | - Lieferart: zusammengebaut
735 |  | - Arbeitsplatte: AP02-01 – 05
736 |  | - Gestellfarbe: ME01
737 |  | - Fußausführung: 4 Lenkrollen, davon 2 feststellbar
738 |  | - mit Unterboden
739 |  | - mit Steckdosenleiste
740 |  | - Tischhöhe: 900 mm
741 |  | - Breite: 1200 mm
742 |  | - Tiefe: 750 mm
743
744 | 104 | GENIUS Ansatztisch (Modell H4217 Hohenloher) |  | 2 | 0 | Stk
745 |  | - O-Fuß-Rechtecktisch
746 |  | - platzsparend zerlegbar
747 |  | - Lieferart: zusammengebaut
748 |  | - Arbeitsplatte: AP02-01 – 05
749 |  | - Gestellfarbe: ME01
750 |  | - Fußausführung: 4 Lenkrollen, davon 2 feststellbar
751 |  | - mit Unterboden
752 |  | - mit Steckdosenleiste
753 |  | - Tischhöhe: 900 mm
754 |  | - Breite: 1500 mm
755 |  | - Tiefe: 750 mm
756
757 |  | Elektrizitätslehre P8 , P9
758
759 | 105 | Demonstrationsmultimeter |  | 0 | 3 | Stk
760 |  | -Elektronisches Zeigerinstrument für Strom, Spannung und Widerstand
761 |  | - Automatische Buchsensperre (ABS) gegen unbeabsichtigtes Umschalten in unterschiedliche Messarten
762 |  | - Analoginstrument mit Skala zur Messwert- und Batteriekontrolle auf der Geräterückseite
763 |  | - Unmittelbare Messwertanzeige durch sieben verfügbare, umschaltbare Skalen in Abstufungen 0 1/ 3/ 10/ 30/ 100/ 300 und Nullpunkt-Mitte-Skala -10 0 10
764 |  | -Große Anzeigefelder für Messart und Messbereich
765 |  | -Geringer Strombedarf des Verstärkers
766 |  | -automatische Batterieabschaltung bei längeren Betriebszeiten
767 |  | -Weitere Spezifikationen:
768 |  | /100/300 mV≅ 1/3/10/30/100/300 V≅ 1/3/10 kV≅ 1/3/10/30/100/300 µA≅ 1/3/10/30/100/300 mA≅ 1/3/10/30 A≅ Ströme > 30 ... 300 A-/200 A~ mit Stromzange (738 9991) Gleichspannungen bis 300 kV mit Hochspannungs-Tastkopf (531 93) ±10 µA/±10 mA/±10 A ±10 mV/±10 V/±10 kV 1/3/10/30/100/300 kΩ Innenwiderstände: 100 kΩ für Messfunktion mV 10 MΩ für Messfunktion V 1 GΩ für Messfunktion kV, ohne Tastkopf 30 GΩ für Messfunktion kV, mit Tastkopf Spannungsabfälle: 120 mV für Messfunktion µA, mA 500 mV für Messfunktion A Frequenzumfang: 18 Hz ... 18 kHz Genauigkeit: Klasse 1,5 7 verschiedene Skalen: 1/3/10/30/100/300-Teilung 1er-Skalen: 105 Skalenteile 3er-Skalen: 66 Skalenteile Nullpunkt-Mitte-Skala: 42 Skalenteile Skalenbogenlänge: je 200 mm Ziffernhöhe: 25 mm Überlastbarkeit (Dauer): 250 V im mV-Bereich (≅) 600 V im V-Bereich (-) 400 V im V-Bereich(~) 15 kV im 10-kV-Bereich 20 A im Bereich bis 300 mA (≅) 30 A im 30-A-Bereich (≅) Versorgungsspannung: 3 Monozellen 1,5 V Typ IEC R20 oder Accu 1,2 V IEC HR20
769
770 |  | Mechanik P8 und allgemein
771
772 |  | Federn für Demonstrationsexperimente
773 |  | u.a. zur Demonstration des Hookeschen Gesetzes
774 | 106 | Schraubenfeder 3 N/m |  | 0 | 2 | Stk
775 | 107 | Schraubenfeder 10 N/m |  | 0 | 2 | Stk
776 | 108 | Schraubenfeder 25 N/m |  | 0 | 2 | Stk
777
778
779 |  | Optik Klasse 7 und 8
780
781 | 109 | Optik Gerätesatz |  | 0 | 1 | Stk
782 |  | Basissatz zur Demonstration, auf Basis einer optischen Bank
783 |  | Mindestanforderungen:
784 |  | -optische Bank
785 |  | -Leuchtmittel konventionelle Glühlampe
786 |  | -Schirm, durchscheinend
787 |  | -Kerzenhalter
788 |  | -Halter für Blenden und Dias
789 |  | -Planspiegel
790 |  | -Mehrere Sammellinsen unterschiedlicher Brennweite
791 |  | -Mehrere Zerstreuungslinsen unterschiedlicher Brennweite
792 |  | -Ausreichende Anzahl Optikreiter
793 |  | -Irisblende
794 |  | -Prisma
795 |  | -passendes Netzgerät
796
797 | 110 | Laserpointer |  | 0 | 2 | Stk
798 |  | Für Demonstrationsversuche, z.B. mit der optischen Bank
799 |  | -Schutzklasse 1 (max. 1mW/qm)
800 |  | -Rot (633nm)
801 |  | -Grün
802
803 |  | Schülerübungen
804
805 | 111 | Elektroskop für Schülerübung |  | 0 | 16 | Stk
806 |  | kompaktes, robustes Elektroskop für Schülerübungen zum Nachweis elektrischer Ladungen
807 |  | Ausstattung und technische Daten
808 |  | -Spitzengelagerter Zeiger
809 |  | -Vorder- und Rückseite nicht zwangsweise Glas
810 |  | -Messbereich 0 - 4 kV
811
812
813 | 112 | Elektrostatik-Set für Schülerübung |  | 0 | 16 | Stk
814 |  | Zum Experimentieren mit elektrostatischer Aufladung. Mindestlieferumfang:
815 |  | -mind. 3 handliche Stäbe aus verschiedenen Materialien
816 |  | -Fell oder Lappen zum Reiben
817 |  | -Plastikpuder
818
819 | 113 | App für Bewegungsanalyse us Videoaufnahmen |  | 0 | 150 | Lizenz
820 |  | Mindestanforderungen:
821 |  | -automatisiertes Anfertigen von Stroboskopaufnahmen
822 |  | -automatisiertes Ermitteln von Geschwindigkeitspfeilen
823
824 | 114 | Software "measure Dynamics" |  |  | 1 | Lizenz
825
826
827
828
829 | [5 empty] | Summe | 0 | 0
830
831 | [5 empty] | Zwischensumme | 0 | 0
832
833 | [5 empty] | MwSt. | 0 | 0
834
835 | [5 empty] | Gesamtsumme | 0 | 0